## Vzor den (8.11.2024)
Výpočet odhadu spotřeby ve dni d = 8.11.2024 zákazníka s plánovanou roční spotřebou 2730 kWh a třídou TDD DOM1
Popis komponenty | Název komponenty | Hodnota | Den | Datum | Teplota [T] | Výpočet kor_teplota:
Rok, pro který je model normalizován | R | 2026 | d-6 | 2024-11-02 | 6.2 | w | 0.6349
Plánovaná roční spotřeba v kWh | O^PRS_R | 2730 | d-5 | 2024-11-03 | 2.2 | N (NTkat2) | 1.1921
Třída TDD | p | DOM1 | d-4 | 2024-11-04 | 3.8 | w_p.T_d + [1-w_p].T_(d-1) | 3.8381
Normovací konstanta pro rok 2026 a třídu TDD DOM1 | c_R | 0.051193 | d-3 | 2024-11-05 | 4 | kappa_p(.) | 0.043254
|  |  | d-2 | 2024-11-06 | 4.4 | P_pd | 4.0857
Výpočet D_pd: |  |  | d-1 | 2024-11-07 | 4.6 | rho_p(.) | -0.67219
Popis komponenty | Název komponenty | Hodnota | d | 2024-11-08 | 3.4 | kor_teplota | -0.62063
Korekce na typ dne | kor_den (kat2) | -8.1
Korekce na Vánoce | kor_vanoce | 0 | Den | Datum | Charakter
Korekce na Velikonoce | kor_velikonoce | 0 | den t-1 | 2024-11-07 | pracovní
Teplotní korekce | kor_teplota | -0.62063 | den t | 2024-11-08 | pracovní
|  |  | den t+1 | 2024-11-09 | nepracovní
Výpočet TDD_pdR:
Popis komponenty | Název komponenty | Hodnota | Typ dne t: | 2
Kalibrační konstanta | c_p | 1
Denní a teplotně kalendářová korekce | TDD_pd | 0.00016319
Typový diagram TDD | TDD_pdR | 0.0031877
Namodelovaná denní spotřeba v kWh
hat O_d | 8.7024
Legenda:
zadávané parametry
počítané komponenty
výsledek

## Vzor den (7.2.2023)
Výpočet odhadu spotřeby ve dni d = 7.2.2023 zákazníka s plánovanou roční spotřebou 2730 kWh a třídou TDD DOM1
Popis komponenty | Název komponenty | Hodnota | Den | Datum | Teplota [T] | Výpočet kor_teplota:
Rok, pro který je model normalizován | R | 2026 | d-6 | 2023-02-01 | 2.3 | w | 0.6349
Plánovaná roční spotřeba v kWh | O^PRS_R | 2730 | d-5 | 2023-02-02 | 1.6 | N (NTkat1) | 1.0127
Třída TDD | p | DOM1 | d-4 | 2023-02-03 | 3 | w_p.T_d + [1-w_p].T_(d-1) | -6.1
Normovací konstanta pro rok 2026 a třídu TDD DOM1 | c_R | 0.051193 | d-3 | 2023-02-04 | -0.9 | kappa_p(.) | 0.19309
|  |  | d-2 | 2023-02-05 | -4.9 | P_pd | -1.5857
Výpočet D_pd: |  |  | d-1 | 2023-02-06 | -6.1 | rho_p(.) | -0.61538
Popis komponenty | Název komponenty | Hodnota | d | 2023-02-07 | -6.1 | kor_teplota | -0.41983
Korekce na typ dne | kor_den (kat1) | -8.0309
Korekce na Vánoce | kor_vanoce | 0 | Den | Datum | Charakter
Korekce na Velikonoce | kor_velikonoce | 0 | den t-1 | 2023-02-06 | pracovní
Teplotní korekce | kor_teplota | -0.41983 | den t | 2023-02-07 | pracovní
|  |  | den t+1 | 2023-02-08 | pracovní
Výpočet TDD_pdR:
Popis komponenty | Název komponenty | Hodnota | Typ dne t: | 1
Kalibrační konstanta | c_p | 1
Denní a teplotně kalendářová korekce | TDD_pd | 0.00021375
Typový diagram TDD | TDD_pdR | 0.0041754
Namodelovaná denní spotřeba v kWh
hat O_d | 11.3989
Legenda:
zadávané parametry
počítané komponenty
výsledek

## Vzor den (18.4.2022)
Výpočet odhadu spotřeby ve dni d = 18.4.2022 zákazníka s plánovanou roční spotřebou 2730 kWh a třídou TDD DOM1
Popis komponenty | Název komponenty | Hodnota | Den | Datum | Teplota [T] | Výpočet kor_teplota:
Rok, pro který je model normalizován | R | 2026 | d-6 | 2022-04-12 | 7.8 | w | 0.6349
Plánovaná roční spotřeba v kWh | O^PRS_R | 2730 | d-5 | 2022-04-13 | 11.1 | N (NTkat5) | 1.0289
Třída TDD | p | DOM1 | d-4 | 2022-04-14 | 13.3 | w_p.T_d + [1-w_p].T_(d-1) | 5.5714
Normovací konstanta pro rok 2026 a třídu TDD DOM1 | c_R | 0.051193 | d-3 | 2022-04-15 | 9.6 | kappa_p(.) | 0.026059
|  |  | d-2 | 2022-04-16 | 4.4 | P_pd | 8.1571
Výpočet D_pd: |  |  | d-1 | 2022-04-17 | 5 | rho_p(.) | -0.7781
Popis komponenty | Název komponenty | Hodnota | d | 2022-04-18 | 5.9 | kor_teplota | -0.75129
Korekce na typ dne | kor_den (kat5) | -7.9891
Korekce na Vánoce | kor_vanoce | 0 | Den | Datum | Charakter
Korekce na Velikonoce | kor_velikonoce | 0 | den t-1 | 2022-04-17 | nepracovní
Teplotní korekce | kor_teplota | -0.75129 | den t | 2022-04-18 | nepracovní
|  |  | den t+1 | 2022-04-19 | pracovní
Výpočet TDD_pdR:
Popis komponenty | Název komponenty | Hodnota | Typ dne t: | 5
Kalibrační konstanta | c_p | 1
Denní a teplotně kalendářová korekce | TDD_pd | 0.00015999
Typový diagram TDD | TDD_pdR | 0.0031253
Namodelovaná denní spotřeba v kWh
hat O_d | 8.5319
Legenda:
zadávané parametry
počítané komponenty
výsledek

## Vzor den (27.3.2021)
Výpočet odhadu spotřeby ve dni d = 27.3.2021 zákazníka s plánovanou roční spotřebou 2730 kWh a třídou TDD DOM1
Popis komponenty | Název komponenty | Hodnota | Den | Datum | Teplota [T] | Výpočet kor_teplota:
Rok, pro který je model normalizován | R | 2026 | d-6 | 2021-03-21 | 0.2 | w | 0.6349
Plánovaná roční spotřeba v kWh | O^PRS_R | 2730 | d-5 | 2021-03-22 | 0.8 | N (NTkat4) | 0.8679
Třída TDD | p | DOM1 | d-4 | 2021-03-23 | 2.8 | w_p.T_d + [1-w_p].T_(d-1) | 6.8667
Normovací konstanta pro rok 2026 a třídu TDD DOM1 | c_R | 0.051193 | d-3 | 2021-03-24 | 3.7 | kappa_p(.) | 0.014671
|  |  | d-2 | 2021-03-25 | 5.9 | P_pd | 3.9571
Výpočet D_pd: |  |  | d-1 | 2021-03-26 | 8.2 | rho_p(.) | -0.67075
Popis komponenty | Název komponenty | Hodnota | d | 2021-03-27 | 6.1 | kor_teplota | -0.65802
Korekce na typ dne | kor_den (kat4) | -7.9796
Korekce na Vánoce | kor_vanoce | 0 | Den | Datum | Charakter
Korekce na Velikonoce | kor_velikonoce | 0 | den t-1 | 2021-03-26 | pracovní
Teplotní korekce | kor_teplota | -0.65802 | den t | 2021-03-27 | nepracovní
|  |  | den t+1 | 2021-03-28 | nepracovní
Výpočet TDD_pdR:
Popis komponenty | Název komponenty | Hodnota | Typ dne t: | 4
Kalibrační konstanta | c_p | 1
Denní a teplotně kalendářová korekce | TDD_pd | 0.0001773
Typový diagram TDD | TDD_pdR | 0.0034634
Namodelovaná denní spotřeba v kWh
hat O_d | 9.4551
Legenda:
zadávané parametry
počítané komponenty
výsledek

## Vzor den (15.6.2020)
Výpočet odhadu spotřeby ve dni d = 15.6.2020 zákazníka s plánovanou roční spotřebou 2730 kWh a třídou TDD DOM1
Popis komponenty | Název komponenty | Hodnota | Den | Datum | Teplota [T] | Výpočet kor_teplota:
Rok, pro který je model normalizován | R | 2026 | d-6 | 2020-06-09 | 14.7 | w | 0.6349
Plánovaná roční spotřeba v kWh | O^PRS_R | 2730 | d-5 | 2020-06-10 | 14 | N (NTkat3) | 1.5287
Třída TDD | p | DOM1 | d-4 | 2020-06-11 | 16.6 | w_p.T_d + [1-w_p].T_(d-1) | 17.7825
Normovací konstanta pro rok 2026 a třídu TDD DOM1 | c_R | 0.051193 | d-3 | 2020-06-12 | 19.6 | kappa_p(.) | -0.095238
|  |  | d-2 | 2020-06-13 | 21.3 | P_pd | 17.4143
Výpočet D_pd: |  |  | d-1 | 2020-06-14 | 18.1 | rho_p(.) | -1.2637
Popis komponenty | Název komponenty | Hodnota | d | 2020-06-15 | 17.6 | kor_teplota | -1.4093
Korekce na typ dne | kor_den (kat3) | -8.0881
Korekce na Vánoce | kor_vanoce | 0 | Den | Datum | Charakter
Korekce na Velikonoce | kor_velikonoce | 0 | den t-1 | 2020-06-14 | nepracovní
Teplotní korekce | kor_teplota | -1.4093 | den t | 2020-06-15 | pracovní
|  |  | den t+1 | 2020-06-16 | pracovní
Výpočet TDD_pdR:
Popis komponenty | Název komponenty | Hodnota | Typ dne t: | 3
Kalibrační konstanta | c_p | 1
Denní a teplotně kalendářová korekce | TDD_pd | 7.5048e-05
Typový diagram TDD | TDD_pdR | 0.001466
Namodelovaná denní spotřeba v kWh
hat O_d | 4.0021
Legenda:
zadávané parametry
počítané komponenty
výsledek

## Vzor den (9.11.2019)
Výpočet odhadu spotřeby ve dni d = 9.11.2019 zákazníka s plánovanou roční spotřebou 2730 kWh a třídou TDD DOM1
Popis komponenty | Název komponenty | Hodnota | Den | Datum | Teplota [T] | Výpočet kor_teplota:
Rok, pro který je model normalizován | R | 2026 | d-6 | 2019-11-03 | 10.5 | w | 0.6349
Plánovaná roční spotřeba v kWh | O^PRS_R | 2730 | d-5 | 2019-11-04 | 9.8 | N (NTkat4) | 0.8679
Třída TDD | p | DOM1 | d-4 | 2019-11-05 | 7 | w_p.T_d + [1-w_p].T_(d-1) | 5.9492
Normovací konstanta pro rok 2026 a třídu TDD DOM1 | c_R | 0.051193 | d-3 | 2019-11-06 | 6.7 | kappa_p(.) | 0.023389
|  |  | d-2 | 2019-11-07 | 6.4 | P_pd | 7.5714
Výpočet D_pd: |  |  | d-1 | 2019-11-08 | 7.6 | rho_p(.) | -0.7571
Popis komponenty | Název komponenty | Hodnota | d | 2019-11-09 | 5 | kor_teplota | -0.7368
Korekce na typ dne | kor_den (kat4) | -7.9796
Korekce na Vánoce | kor_vanoce | 0 | Den | Datum | Charakter
Korekce na Velikonoce | kor_velikonoce | 0 | den t-1 | 2019-11-08 | pracovní
Teplotní korekce | kor_teplota | -0.7368 | den t | 2019-11-09 | nepracovní
|  |  | den t+1 | 2019-11-10 | nepracovní
Výpočet TDD_pdR:
Popis komponenty | Název komponenty | Hodnota | Typ dne t: | 4
Kalibrační konstanta | c_p | 1
Denní a teplotně kalendářová korekce | TDD_pd | 0.00016387
Typový diagram TDD | TDD_pdR | 0.003201
Namodelovaná denní spotřeba v kWh
hat O_d | 8.7388
Legenda:
zadávané parametry
počítané komponenty
výsledek

## konvex316
T | DOM1 | DOM2 | DOM3 | DOM4 | MO5 | MO6 | MO7 | MO8 | SO9 | SO10 | SO11 | SO12
-25 | 0.21787 | 1.2557 | 1.2356 | 1.7464 | 1.0103 | 1.6317 | 1.1419 | 1.4342 | 0.81708 | 1.1904 | 1.5472 | 1.762
-24.9 | 0.21787 | 1.2604 | 1.2375 | 1.7406 | 1.0103 | 1.6198 | 1.139 | 1.4299 | 0.81708 | 1.188 | 1.543 | 1.7566
-24.8 | 0.21787 | 1.2649 | 1.2391 | 1.7346 | 1.0103 | 1.6084 | 1.1366 | 1.4259 | 0.81708 | 1.1859 | 1.5389 | 1.7509
-24.7 | 0.21787 | 1.269 | 1.2406 | 1.7285 | 1.0103 | 1.5977 | 1.1345 | 1.4222 | 0.81708 | 1.1841 | 1.5346 | 1.745
-24.6 | 0.21787 | 1.2728 | 1.2419 | 1.7223 | 1.0103 | 1.5875 | 1.1329 | 1.4187 | 0.81708 | 1.1827 | 1.5303 | 1.7389
-24.5 | 0.21787 | 1.2763 | 1.2429 | 1.7161 | 1.0103 | 1.5777 | 1.1316 | 1.4154 | 0.81708 | 1.1815 | 1.526 | 1.7326
-24.4 | 0.21787 | 1.2795 | 1.2438 | 1.7097 | 1.0103 | 1.5684 | 1.1305 | 1.4123 | 0.81708 | 1.1805 | 1.5216 | 1.7262
-24.3 | 0.21787 | 1.2825 | 1.2446 | 1.7034 | 1.0103 | 1.5596 | 1.1298 | 1.4094 | 0.81708 | 1.1797 | 1.5172 | 1.7196
-24.2 | 0.21787 | 1.2852 | 1.2452 | 1.6971 | 1.0103 | 1.551 | 1.1292 | 1.4066 | 0.81708 | 1.1791 | 1.5128 | 1.7129
-24.1 | 0.21787 | 1.2877 | 1.2456 | 1.6907 | 1.0103 | 1.5429 | 1.1288 | 1.404 | 0.81708 | 1.1787 | 1.5084 | 1.7061
-24 | 0.21787 | 1.29 | 1.246 | 1.6844 | 1.0103 | 1.535 | 1.1286 | 1.4015 | 0.81708 | 1.1783 | 1.504 | 1.6993
-23.9 | 0.21787 | 1.2921 | 1.2462 | 1.6781 | 1.0103 | 1.5274 | 1.1285 | 1.399 | 0.81708 | 1.1781 | 1.4995 | 1.6924
-23.8 | 0.21787 | 1.294 | 1.2463 | 1.6719 | 1.0103 | 1.52 | 1.1285 | 1.3966 | 0.81708 | 1.1779 | 1.4951 | 1.6855
-23.7 | 0.21787 | 1.2957 | 1.2463 | 1.6657 | 1.0103 | 1.5129 | 1.1287 | 1.3943 | 0.81708 | 1.1777 | 1.4907 | 1.6786
-23.6 | 0.21787 | 1.2973 | 1.2461 | 1.6597 | 1.0103 | 1.5059 | 1.1288 | 1.3921 | 0.81708 | 1.1776 | 1.4863 | 1.6717
-23.5 | 0.21787 | 1.2987 | 1.2459 | 1.6536 | 1.0103 | 1.4992 | 1.1291 | 1.3899 | 0.81708 | 1.1774 | 1.4819 | 1.6648
-23.4 | 0.21787 | 1.2999 | 1.2456 | 1.6477 | 1.0103 | 1.4926 | 1.1293 | 1.3877 | 0.81708 | 1.1773 | 1.4775 | 1.6579
-23.3 | 0.21787 | 1.301 | 1.2453 | 1.6419 | 1.0103 | 1.4861 | 1.1296 | 1.3856 | 0.81708 | 1.1771 | 1.4732 | 1.6511
-23.2 | 0.21787 | 1.302 | 1.2448 | 1.6362 | 1.0103 | 1.4798 | 1.1299 | 1.3834 | 0.81708 | 1.1769 | 1.4688 | 1.6443
-23.1 | 0.21787 | 1.3028 | 1.2443 | 1.6305 | 1.0103 | 1.4735 | 1.1301 | 1.3813 | 0.81708 | 1.1767 | 1.4645 | 1.6375
-23 | 0.21787 | 1.3035 | 1.2437 | 1.625 | 1.0103 | 1.4674 | 1.1304 | 1.3792 | 0.81708 | 1.1764 | 1.4602 | 1.6309
-22.9 | 0.21787 | 1.3041 | 1.2431 | 1.6196 | 1.0103 | 1.4613 | 1.1306 | 1.3771 | 0.81708 | 1.176 | 1.456 | 1.6243
-22.8 | 0.21787 | 1.3046 | 1.2424 | 1.6143 | 1.0103 | 1.4554 | 1.1308 | 1.3749 | 0.81708 | 1.1755 | 1.4518 | 1.6177
-22.7 | 0.21787 | 1.305 | 1.2416 | 1.6091 | 1.0103 | 1.4494 | 1.1309 | 1.3728 | 0.81708 | 1.175 | 1.4476 | 1.6113
-22.6 | 0.21787 | 1.3053 | 1.2408 | 1.6041 | 1.0103 | 1.4436 | 1.1309 | 1.3706 | 0.81708 | 1.1744 | 1.4434 | 1.6049
-22.5 | 0.21787 | 1.3055 | 1.2399 | 1.5991 | 1.0102 | 1.4378 | 1.1309 | 1.3684 | 0.81708 | 1.1736 | 1.4393 | 1.5986
-22.4 | 0.21787 | 1.3056 | 1.239 | 1.5943 | 1.0102 | 1.432 | 1.1308 | 1.3662 | 0.81708 | 1.1728 | 1.4352 | 1.5924
-22.3 | 0.21787 | 1.3056 | 1.238 | 1.5895 | 1.01 | 1.4262 | 1.1307 | 1.364 | 0.81708 | 1.1719 | 1.4311 | 1.5863
-22.2 | 0.21787 | 1.3055 | 1.237 | 1.5849 | 1.0098 | 1.4205 | 1.1304 | 1.3617 | 0.81708 | 1.1708 | 1.4271 | 1.5803
-22.1 | 0.21787 | 1.3054 | 1.236 | 1.5804 | 1.0095 | 1.4148 | 1.1301 | 1.3594 | 0.81708 | 1.1696 | 1.4231 | 1.5744
-22 | 0.21787 | 1.3052 | 1.2349 | 1.576 | 1.0091 | 1.4091 | 1.1297 | 1.3571 | 0.81708 | 1.1684 | 1.4191 | 1.5686
-21.9 | 0.21787 | 1.3049 | 1.2338 | 1.5718 | 1.0087 | 1.4035 | 1.1292 | 1.3547 | 0.81708 | 1.167 | 1.4151 | 1.5628
-21.8 | 0.21787 | 1.3045 | 1.2327 | 1.5676 | 1.0082 | 1.3978 | 1.1286 | 1.3523 | 0.81708 | 1.1655 | 1.4112 | 1.5572
-21.7 | 0.21787 | 1.3041 | 1.2315 | 1.5635 | 1.0076 | 1.3922 | 1.128 | 1.3499 | 0.81708 | 1.1638 | 1.4073 | 1.5516
-21.6 | 0.21787 | 1.3036 | 1.2303 | 1.5596 | 1.007 | 1.3866 | 1.1272 | 1.3475 | 0.81708 | 1.1621 | 1.4035 | 1.5461
-21.5 | 0.21787 | 1.303 | 1.229 | 1.5557 | 1.0063 | 1.3809 | 1.1264 | 1.345 | 0.81708 | 1.1602 | 1.3996 | 1.5407
-21.4 | 0.21787 | 1.3024 | 1.2278 | 1.5519 | 1.0055 | 1.3753 | 1.1255 | 1.3425 | 0.81708 | 1.1582 | 1.3958 | 1.5354
-21.3 | 0.21787 | 1.3017 | 1.2265 | 1.5482 | 1.0047 | 1.3697 | 1.1244 | 1.3399 | 0.81708 | 1.1561 | 1.3921 | 1.5302
-21.2 | 0.21787 | 1.301 | 1.2251 | 1.5446 | 1.0038 | 1.3641 | 1.1233 | 1.3374 | 0.81708 | 1.1539 | 1.3883 | 1.5251
-21.1 | 0.21787 | 1.3002 | 1.2238 | 1.5411 | 1.0029 | 1.3585 | 1.1221 | 1.3348 | 0.81708 | 1.1516 | 1.3846 | 1.52
-21 | 0.21787 | 1.2994 | 1.2224 | 1.5377 | 1.0019 | 1.353 | 1.1209 | 1.3322 | 0.81708 | 1.1491 | 1.3809 | 1.5151
-20.9 | 0.21787 | 1.2985 | 1.221 | 1.5343 | 1.0009 | 1.3474 | 1.1195 | 1.3295 | 0.81708 | 1.1466 | 1.3772 | 1.5102
-20.8 | 0.21787 | 1.2975 | 1.2196 | 1.5311 | 0.99987 | 1.3418 | 1.1181 | 1.3269 | 0.81708 | 1.1439 | 1.3735 | 1.5053
-20.7 | 0.21787 | 1.2965 | 1.2181 | 1.5278 | 0.99876 | 1.3363 | 1.1166 | 1.3242 | 0.81705 | 1.1411 | 1.3699 | 1.5006
-20.6 | 0.21787 | 1.2955 | 1.2166 | 1.5247 | 0.99762 | 1.3307 | 1.115 | 1.3215 | 0.81697 | 1.1383 | 1.3662 | 1.4959
-20.5 | 0.21787 | 1.2944 | 1.2151 | 1.5216 | 0.99643 | 1.3252 | 1.1133 | 1.3187 | 0.81686 | 1.1353 | 1.3626 | 1.4913
-20.4 | 0.21787 | 1.2933 | 1.2136 | 1.5186 | 0.99521 | 1.3197 | 1.1116 | 1.316 | 0.81672 | 1.1323 | 1.359 | 1.4867
-20.3 | 0.21787 | 1.2921 | 1.2121 | 1.5156 | 0.99395 | 1.3142 | 1.1098 | 1.3132 | 0.81653 | 1.1291 | 1.3554 | 1.4822
-20.2 | 0.21787 | 1.2909 | 1.2105 | 1.5127 | 0.99266 | 1.3087 | 1.108 | 1.3105 | 0.81632 | 1.1259 | 1.3519 | 1.4778
-20.1 | 0.21787 | 1.2896 | 1.2089 | 1.5099 | 0.99134 | 1.3033 | 1.1061 | 1.3077 | 0.81607 | 1.1225 | 1.3483 | 1.4734
-20 | 0.21787 | 1.2883 | 1.2073 | 1.5071 | 0.98999 | 1.2979 | 1.1041 | 1.3049 | 0.81579 | 1.1191 | 1.3448 | 1.4691
-19.9 | 0.21787 | 1.287 | 1.2057 | 1.5043 | 0.98861 | 1.2925 | 1.1021 | 1.3021 | 0.81549 | 1.1157 | 1.3412 | 1.4648
-19.8 | 0.21787 | 1.2856 | 1.2041 | 1.5016 | 0.98721 | 1.2871 | 1.1 | 1.2993 | 0.81515 | 1.1121 | 1.3377 | 1.4605
-19.7 | 0.21787 | 1.2842 | 1.2024 | 1.4989 | 0.98578 | 1.2817 | 1.0979 | 1.2965 | 0.81479 | 1.1085 | 1.3342 | 1.4563
-19.6 | 0.21787 | 1.2827 | 1.2007 | 1.4962 | 0.98434 | 1.2764 | 1.0958 | 1.2937 | 0.8144 | 1.1048 | 1.3307 | 1.4522
-19.5 | 0.21787 | 1.2813 | 1.199 | 1.4936 | 0.98287 | 1.2711 | 1.0936 | 1.2909 | 0.81398 | 1.1011 | 1.3271 | 1.4481
-19.4 | 0.21787 | 1.2797 | 1.1973 | 1.491 | 0.98139 | 1.2659 | 1.0914 | 1.2881 | 0.81355 | 1.0972 | 1.3236 | 1.444
-19.3 | 0.21787 | 1.2782 | 1.1956 | 1.4884 | 0.9799 | 1.2607 | 1.0891 | 1.2853 | 0.81308 | 1.0934 | 1.3201 | 1.44
-19.2 | 0.21787 | 1.2766 | 1.1938 | 1.4859 | 0.97839 | 1.2555 | 1.0868 | 1.2825 | 0.8126 | 1.0895 | 1.3166 | 1.436
-19.1 | 0.21787 | 1.275 | 1.192 | 1.4834 | 0.97686 | 1.2503 | 1.0845 | 1.2797 | 0.8121 | 1.0855 | 1.3131 | 1.432
-19 | 0.21787 | 1.2733 | 1.1903 | 1.4808 | 0.97533 | 1.2453 | 1.0821 | 1.2769 | 0.81157 | 1.0815 | 1.3096 | 1.4281
-18.9 | 0.21787 | 1.2717 | 1.1885 | 1.4784 | 0.97378 | 1.2402 | 1.0798 | 1.2741 | 0.81103 | 1.0774 | 1.3061 | 1.4242
-18.8 | 0.21787 | 1.27 | 1.1866 | 1.4759 | 0.97223 | 1.2352 | 1.0774 | 1.2714 | 0.81047 | 1.0733 | 1.3026 | 1.4203
-18.7 | 0.21787 | 1.2682 | 1.1848 | 1.4734 | 0.97067 | 1.2302 | 1.075 | 1.2686 | 0.80989 | 1.0692 | 1.2991 | 1.4165
-18.6 | 0.21787 | 1.2665 | 1.183 | 1.4709 | 0.9691 | 1.2253 | 1.0726 | 1.2659 | 0.80929 | 1.0651 | 1.2956 | 1.4126
-18.5 | 0.21787 | 1.2647 | 1.1811 | 1.4685 | 0.96753 | 1.2204 | 1.0702 | 1.2632 | 0.80868 | 1.0609 | 1.2921 | 1.4088
-18.4 | 0.21787 | 1.2629 | 1.1793 | 1.4661 | 0.96595 | 1.2156 | 1.0677 | 1.2604 | 0.80805 | 1.0567 | 1.2885 | 1.405
-18.3 | 0.21787 | 1.2611 | 1.1774 | 1.4636 | 0.96437 | 1.2108 | 1.0653 | 1.2577 | 0.80741 | 1.0525 | 1.285 | 1.4013
-18.2 | 0.21787 | 1.2592 | 1.1755 | 1.4612 | 0.96279 | 1.2061 | 1.0629 | 1.2551 | 0.80675 | 1.0482 | 1.2815 | 1.3975
-18.1 | 0.21787 | 1.2573 | 1.1736 | 1.4588 | 0.96121 | 1.2014 | 1.0604 | 1.2524 | 0.80609 | 1.044 | 1.2779 | 1.3938
-18 | 0.21787 | 1.2554 | 1.1716 | 1.4563 | 0.95962 | 1.1968 | 1.058 | 1.2497 | 0.80541 | 1.0397 | 1.2744 | 1.39
-17.9 | 0.21787 | 1.2535 | 1.1697 | 1.4539 | 0.95803 | 1.1923 | 1.0556 | 1.2471 | 0.80471 | 1.0355 | 1.2708 | 1.3863
-17.8 | 0.21787 | 1.2516 | 1.1678 | 1.4515 | 0.95645 | 1.1878 | 1.0531 | 1.2445 | 0.80401 | 1.0312 | 1.2673 | 1.3826
-17.7 | 0.21787 | 1.2496 | 1.1658 | 1.449 | 0.95486 | 1.1833 | 1.0507 | 1.2419 | 0.8033 | 1.0269 | 1.2637 | 1.379
-17.6 | 0.21787 | 1.2477 | 1.1639 | 1.4466 | 0.95328 | 1.1789 | 1.0483 | 1.2393 | 0.80258 | 1.0226 | 1.2601 | 1.3753
-17.5 | 0.21787 | 1.2457 | 1.1619 | 1.4442 | 0.95169 | 1.1746 | 1.0459 | 1.2368 | 0.80185 | 1.0183 | 1.2565 | 1.3717
-17.4 | 0.21787 | 1.2437 | 1.1599 | 1.4417 | 0.95011 | 1.1703 | 1.0435 | 1.2342 | 0.80111 | 1.0141 | 1.2529 | 1.368
-17.3 | 0.21787 | 1.2417 | 1.1579 | 1.4393 | 0.94853 | 1.166 | 1.0411 | 1.2317 | 0.80036 | 1.0098 | 1.2493 | 1.3644
-17.2 | 0.21787 | 1.2396 | 1.1559 | 1.4368 | 0.94695 | 1.1619 | 1.0388 | 1.2292 | 0.7996 | 1.0055 | 1.2457 | 1.3608
-17.1 | 0.21787 | 1.2376 | 1.1539 | 1.4343 | 0.94537 | 1.1578 | 1.0364 | 1.2267 | 0.79884 | 1.0013 | 1.242 | 1.3572
-17 | 0.21787 | 1.2355 | 1.1519 | 1.4319 | 0.9438 | 1.1537 | 1.0341 | 1.2243 | 0.79807 | 0.99705 | 1.2384 | 1.3536
-16.9 | 0.21787 | 1.2335 | 1.1499 | 1.4294 | 0.94222 | 1.1497 | 1.0318 | 1.2219 | 0.79729 | 0.99283 | 1.2347 | 1.35
-16.8 | 0.21787 | 1.2314 | 1.1479 | 1.4269 | 0.94065 | 1.1457 | 1.0295 | 1.2194 | 0.7965 | 0.98863 | 1.2311 | 1.3464
-16.7 | 0.21787 | 1.2293 | 1.1458 | 1.4244 | 0.93908 | 1.1418 | 1.0273 | 1.2171 | 0.79571 | 0.98444 | 1.2274 | 1.3428
-16.6 | 0.21787 | 1.2272 | 1.1438 | 1.4219 | 0.93751 | 1.138 | 1.025 | 1.2147 | 0.79492 | 0.98028 | 1.2237 | 1.3393
-16.5 | 0.21787 | 1.2251 | 1.1417 | 1.4194 | 0.93595 | 1.1342 | 1.0228 | 1.2123 | 0.79412 | 0.97614 | 1.22 | 1.3357
-16.4 | 0.21787 | 1.223 | 1.1397 | 1.4169 | 0.93438 | 1.1305 | 1.0206 | 1.21 | 0.79331 | 0.97203 | 1.2163 | 1.3322
-16.3 | 0.21787 | 1.2208 | 1.1376 | 1.4144 | 0.93282 | 1.1268 | 1.0184 | 1.2077 | 0.7925 | 0.96793 | 1.2126 | 1.3287
-16.2 | 0.21787 | 1.2187 | 1.1356 | 1.4118 | 0.93125 | 1.1232 | 1.0163 | 1.2054 | 0.79168 | 0.96387 | 1.2088 | 1.3252
-16.1 | 0.21787 | 1.2166 | 1.1335 | 1.4093 | 0.92969 | 1.1196 | 1.0141 | 1.2031 | 0.79086 | 0.95983 | 1.2051 | 1.3217
-16 | 0.21787 | 1.2144 | 1.1314 | 1.4067 | 0.92813 | 1.1161 | 1.012 | 1.2009 | 0.79003 | 0.95583 | 1.2013 | 1.3182
-15.9 | 0.21787 | 1.2123 | 1.1294 | 1.4042 | 0.92656 | 1.1126 | 1.01 | 1.1986 | 0.7892 | 0.95185 | 1.1975 | 1.3147
-15.8 | 0.21787 | 1.2101 | 1.1273 | 1.4016 | 0.925 | 1.1092 | 1.0079 | 1.1964 | 0.78836 | 0.9479 | 1.1938 | 1.3113
-15.7 | 0.21787 | 1.208 | 1.1252 | 1.3991 | 0.92343 | 1.1058 | 1.0059 | 1.1942 | 0.78752 | 0.94399 | 1.19 | 1.3078
-15.6 | 0.21787 | 1.2058 | 1.1231 | 1.3965 | 0.92186 | 1.1024 | 1.0039 | 1.192 | 0.78667 | 0.9401 | 1.1862 | 1.3044
-15.5 | 0.21787 | 1.2037 | 1.1211 | 1.3939 | 0.92029 | 1.0992 | 1.0019 | 1.1898 | 0.78582 | 0.93626 | 1.1824 | 1.3009
-15.4 | 0.21787 | 1.2015 | 1.119 | 1.3913 | 0.91872 | 1.0959 | 0.99993 | 1.1876 | 0.78497 | 0.93244 | 1.1785 | 1.2975
-15.3 | 0.21787 | 1.1993 | 1.1169 | 1.3887 | 0.91714 | 1.0927 | 0.998 | 1.1855 | 0.78411 | 0.92866 | 1.1747 | 1.2941
-15.2 | 0.21787 | 1.1972 | 1.1148 | 1.3861 | 0.91556 | 1.0896 | 0.99609 | 1.1834 | 0.78324 | 0.92492 | 1.1709 | 1.2908
-15.1 | 0.21787 | 1.195 | 1.1127 | 1.3835 | 0.91398 | 1.0865 | 0.9942 | 1.1812 | 0.78238 | 0.92121 | 1.167 | 1.2874
-15 | 0.21787 | 1.1928 | 1.1106 | 1.3809 | 0.91239 | 1.0834 | 0.99234 | 1.1791 | 0.7815 | 0.91754 | 1.1632 | 1.2841
-14.9 | 0.21787 | 1.1907 | 1.1086 | 1.3783 | 0.91079 | 1.0804 | 0.9905 | 1.177 | 0.78062 | 0.91391 | 1.1593 | 1.2807
-14.8 | 0.21787 | 1.1885 | 1.1065 | 1.3757 | 0.90919 | 1.0774 | 0.98868 | 1.1749 | 0.77974 | 0.91031 | 1.1554 | 1.2774
-14.7 | 0.21787 | 1.1864 | 1.1044 | 1.3731 | 0.90758 | 1.0744 | 0.98689 | 1.1728 | 0.77885 | 0.90676 | 1.1515 | 1.2741
-14.6 | 0.21787 | 1.1842 | 1.1023 | 1.3705 | 0.90596 | 1.0715 | 0.98511 | 1.1708 | 0.77795 | 0.90323 | 1.1476 | 1.2709
-14.5 | 0.21787 | 1.182 | 1.1002 | 1.3679 | 0.90434 | 1.0686 | 0.98336 | 1.1687 | 0.77705 | 0.89975 | 1.1437 | 1.2676
-14.4 | 0.21787 | 1.1799 | 1.0981 | 1.3652 | 0.9027 | 1.0658 | 0.98163 | 1.1666 | 0.77615 | 0.89631 | 1.1398 | 1.2644
-14.3 | 0.21787 | 1.1777 | 1.096 | 1.3626 | 0.90106 | 1.063 | 0.97992 | 1.1646 | 0.77523 | 0.8929 | 1.1359 | 1.2612
-14.2 | 0.21787 | 1.1756 | 1.094 | 1.36 | 0.89941 | 1.0602 | 0.97822 | 1.1625 | 0.77431 | 0.88953 | 1.132 | 1.258
-14.1 | 0.21787 | 1.1734 | 1.0919 | 1.3574 | 0.89775 | 1.0574 | 0.97655 | 1.1605 | 0.77339 | 0.8862 | 1.1281 | 1.2548
-14 | 0.21787 | 1.1713 | 1.0898 | 1.3548 | 0.89607 | 1.0547 | 0.97489 | 1.1585 | 0.77246 | 0.88291 | 1.1242 | 1.2516
-13.9 | 0.21787 | 1.1692 | 1.0877 | 1.3521 | 0.89439 | 1.052 | 0.97325 | 1.1564 | 0.77152 | 0.87966 | 1.1203 | 1.2485
-13.8 | 0.21787 | 1.167 | 1.0856 | 1.3495 | 0.89269 | 1.0493 | 0.97163 | 1.1544 | 0.77057 | 0.87644 | 1.1163 | 1.2454
-13.7 | 0.21787 | 1.1649 | 1.0835 | 1.3469 | 0.89098 | 1.0467 | 0.97002 | 1.1523 | 0.76962 | 0.87327 | 1.1124 | 1.2423
-13.6 | 0.21787 | 1.1628 | 1.0815 | 1.3443 | 0.88926 | 1.044 | 0.96843 | 1.1503 | 0.76866 | 0.87013 | 1.1085 | 1.2393
-13.5 | 0.21787 | 1.1606 | 1.0794 | 1.3417 | 0.88752 | 1.0414 | 0.96685 | 1.1483 | 0.76769 | 0.86702 | 1.1045 | 1.2362
-13.4 | 0.21787 | 1.1585 | 1.0773 | 1.3391 | 0.88577 | 1.0389 | 0.96528 | 1.1462 | 0.76671 | 0.86396 | 1.1006 | 1.2332
-13.3 | 0.21787 | 1.1564 | 1.0752 | 1.3365 | 0.88401 | 1.0363 | 0.96373 | 1.1442 | 0.76572 | 0.86093 | 1.0966 | 1.2302
-13.2 | 0.21787 | 1.1543 | 1.0732 | 1.3339 | 0.88223 | 1.0337 | 0.96219 | 1.1421 | 0.76472 | 0.85794 | 1.0927 | 1.2272
-13.1 | 0.21787 | 1.1522 | 1.0711 | 1.3313 | 0.88043 | 1.0312 | 0.96066 | 1.1401 | 0.76372 | 0.85498 | 1.0887 | 1.2243
-13 | 0.21787 | 1.1501 | 1.069 | 1.3287 | 0.87862 | 1.0287 | 0.95914 | 1.138 | 0.7627 | 0.85206 | 1.0848 | 1.2214
-12.9 | 0.21787 | 1.148 | 1.0669 | 1.3261 | 0.87679 | 1.0262 | 0.95763 | 1.136 | 0.76168 | 0.84917 | 1.0809 | 1.2185
-12.8 | 0.21787 | 1.1459 | 1.0649 | 1.3235 | 0.87495 | 1.0237 | 0.95613 | 1.1339 | 0.76064 | 0.84632 | 1.0769 | 1.2156
-12.7 | 0.21787 | 1.1438 | 1.0628 | 1.3209 | 0.87309 | 1.0213 | 0.95463 | 1.1318 | 0.75959 | 0.8435 | 1.073 | 1.2127
-12.6 | 0.21787 | 1.1417 | 1.0607 | 1.3184 | 0.87121 | 1.0188 | 0.95314 | 1.1297 | 0.75854 | 0.84072 | 1.069 | 1.2099
-12.5 | 0.21787 | 1.1396 | 1.0587 | 1.3158 | 0.86931 | 1.0164 | 0.95166 | 1.1277 | 0.75747 | 0.83797 | 1.0651 | 1.2071
-12.4 | 0.21787 | 1.1375 | 1.0566 | 1.3132 | 0.8674 | 1.014 | 0.95019 | 1.1256 | 0.75638 | 0.83525 | 1.0612 | 1.2043
-12.3 | 0.21787 | 1.1354 | 1.0545 | 1.3107 | 0.86546 | 1.0116 | 0.94872 | 1.1234 | 0.75529 | 0.83257 | 1.0572 | 1.2016
-12.2 | 0.21787 | 1.1334 | 1.0525 | 1.3081 | 0.86351 | 1.0091 | 0.94725 | 1.1213 | 0.75418 | 0.82991 | 1.0533 | 1.1989
-12.1 | 0.21787 | 1.1313 | 1.0504 | 1.3056 | 0.86154 | 1.0067 | 0.94579 | 1.1192 | 0.75306 | 0.82729 | 1.0494 | 1.1961
-12 | 0.21787 | 1.1292 | 1.0483 | 1.3031 | 0.85955 | 1.0043 | 0.94433 | 1.1171 | 0.75193 | 0.8247 | 1.0455 | 1.1935
-11.9 | 0.21787 | 1.1272 | 1.0463 | 1.3005 | 0.85754 | 1.002 | 0.94287 | 1.1149 | 0.75078 | 0.82214 | 1.0415 | 1.1908
-11.8 | 0.21787 | 1.1251 | 1.0442 | 1.298 | 0.85551 | 0.99958 | 0.94141 | 1.1127 | 0.74962 | 0.8196 | 1.0376 | 1.1882
-11.7 | 0.21787 | 1.1231 | 1.0422 | 1.2955 | 0.85346 | 0.99721 | 0.93995 | 1.1106 | 0.74845 | 0.8171 | 1.0337 | 1.1856
-11.6 | 0.21787 | 1.121 | 1.0401 | 1.293 | 0.85139 | 0.99483 | 0.93849 | 1.1084 | 0.74725 | 0.81462 | 1.0298 | 1.183
-11.5 | 0.21787 | 1.119 | 1.038 | 1.2905 | 0.8493 | 0.99247 | 0.93703 | 1.1062 | 0.74605 | 0.81217 | 1.0259 | 1.1804
-11.4 | 0.21787 | 1.1169 | 1.036 | 1.288 | 0.84719 | 0.9901 | 0.93557 | 1.1039 | 0.74483 | 0.80975 | 1.0221 | 1.1779
-11.3 | 0.21787 | 1.1149 | 1.0339 | 1.2855 | 0.84506 | 0.98774 | 0.93411 | 1.1017 | 0.74359 | 0.80736 | 1.0182 | 1.1753
-11.2 | 0.21787 | 1.1128 | 1.0318 | 1.283 | 0.84291 | 0.98538 | 0.93264 | 1.0994 | 0.74233 | 0.80499 | 1.0143 | 1.1728
-11.1 | 0.21787 | 1.1108 | 1.0298 | 1.2806 | 0.84075 | 0.98302 | 0.93117 | 1.0972 | 0.74106 | 0.80264 | 1.0105 | 1.1703
-11 | 0.21787 | 1.1088 | 1.0277 | 1.2781 | 0.83856 | 0.98067 | 0.9297 | 1.0949 | 0.73977 | 0.80032 | 1.0066 | 1.1679
-10.9 | 0.21787 | 1.1067 | 1.0256 | 1.2757 | 0.83635 | 0.97831 | 0.92822 | 1.0926 | 0.73847 | 0.79802 | 1.0028 | 1.1654
-10.8 | 0.21787 | 1.1047 | 1.0236 | 1.2732 | 0.83412 | 0.97595 | 0.92674 | 1.0903 | 0.73714 | 0.79575 | 0.99892 | 1.163
-10.7 | 0.21787 | 1.1026 | 1.0215 | 1.2708 | 0.83187 | 0.9736 | 0.92525 | 1.0879 | 0.7358 | 0.79349 | 0.9951 | 1.1606
-10.6 | 0.21787 | 1.1006 | 1.0194 | 1.2683 | 0.8296 | 0.97124 | 0.92376 | 1.0856 | 0.73444 | 0.79126 | 0.99128 | 1.1582
-10.5 | 0.21787 | 1.0986 | 1.0174 | 1.2659 | 0.82731 | 0.96888 | 0.92225 | 1.0832 | 0.73306 | 0.78905 | 0.98747 | 1.1558
-10.4 | 0.21787 | 1.0965 | 1.0153 | 1.2635 | 0.825 | 0.96652 | 0.92075 | 1.0808 | 0.73166 | 0.78686 | 0.98368 | 1.1535
-10.3 | 0.21787 | 1.0945 | 1.0132 | 1.2611 | 0.82267 | 0.96416 | 0.91923 | 1.0784 | 0.73024 | 0.78469 | 0.97989 | 1.1511
-10.2 | 0.21787 | 1.0925 | 1.0111 | 1.2587 | 0.82033 | 0.9618 | 0.91771 | 1.076 | 0.72881 | 0.78254 | 0.97612 | 1.1488
-10.1 | 0.21787 | 1.0905 | 1.0091 | 1.2563 | 0.81796 | 0.95943 | 0.91618 | 1.0735 | 0.72735 | 0.78041 | 0.97236 | 1.1465
-10 | 0.21787 | 1.0884 | 1.007 | 1.2539 | 0.81557 | 0.95706 | 0.91463 | 1.0711 | 0.72587 | 0.77829 | 0.96861 | 1.1442
-9.9 | 0.21787 | 1.0864 | 1.0049 | 1.2515 | 0.81317 | 0.95469 | 0.91309 | 1.0686 | 0.72437 | 0.77619 | 0.96487 | 1.1419
-9.8 | 0.21787 | 1.0844 | 1.0028 | 1.2491 | 0.81075 | 0.95232 | 0.91153 | 1.0661 | 0.72285 | 0.77411 | 0.96114 | 1.1396
-9.7 | 0.21787 | 1.0823 | 1.0007 | 1.2468 | 0.80831 | 0.94994 | 0.90996 | 1.0636 | 0.72131 | 0.77204 | 0.95742 | 1.1373
-9.6 | 0.21787 | 1.0803 | 0.99862 | 1.2444 | 0.80585 | 0.94757 | 0.90838 | 1.061 | 0.71974 | 0.76999 | 0.95371 | 1.135
-9.5 | 0.21784 | 1.0783 | 0.99652 | 1.242 | 0.80337 | 0.94518 | 0.90679 | 1.0585 | 0.71816 | 0.76795 | 0.95002 | 1.1328
-9.4 | 0.21777 | 1.0762 | 0.99442 | 1.2397 | 0.80088 | 0.9428 | 0.90519 | 1.0559 | 0.71655 | 0.76592 | 0.94634 | 1.1305
-9.3 | 0.21765 | 1.0742 | 0.99231 | 1.2373 | 0.79837 | 0.94041 | 0.90359 | 1.0533 | 0.71492 | 0.76391 | 0.94267 | 1.1283
-9.2 | 0.21749 | 1.0721 | 0.99021 | 1.235 | 0.79585 | 0.93802 | 0.90196 | 1.0507 | 0.71326 | 0.76191 | 0.93902 | 1.126
-9.1 | 0.21729 | 1.0701 | 0.9881 | 1.2326 | 0.7933 | 0.93562 | 0.90033 | 1.048 | 0.71159 | 0.75992 | 0.93537 | 1.1238
-9 | 0.21705 | 1.068 | 0.98598 | 1.2303 | 0.79075 | 0.93323 | 0.89869 | 1.0454 | 0.70989 | 0.75794 | 0.93174 | 1.1216
-8.9 | 0.21677 | 1.066 | 0.98386 | 1.228 | 0.78817 | 0.93083 | 0.89704 | 1.0427 | 0.70816 | 0.75597 | 0.92813 | 1.1193
-8.8 | 0.21644 | 1.0639 | 0.98174 | 1.2257 | 0.78558 | 0.92842 | 0.89537 | 1.04 | 0.70642 | 0.75401 | 0.92452 | 1.1171
-8.7 | 0.21608 | 1.0619 | 0.97961 | 1.2233 | 0.78298 | 0.92602 | 0.89369 | 1.0373 | 0.70465 | 0.75207 | 0.92093 | 1.1149
-8.6 | 0.21567 | 1.0598 | 0.97748 | 1.221 | 0.78036 | 0.92361 | 0.892 | 1.0345 | 0.70285 | 0.75012 | 0.91735 | 1.1126
-8.5 | 0.21522 | 1.0578 | 0.97535 | 1.2187 | 0.77773 | 0.92119 | 0.8903 | 1.0317 | 0.70103 | 0.74819 | 0.91379 | 1.1104
-8.4 | 0.21473 | 1.0557 | 0.97321 | 1.2164 | 0.77508 | 0.91878 | 0.88859 | 1.029 | 0.69919 | 0.74626 | 0.91023 | 1.1082
-8.3 | 0.2142 | 1.0536 | 0.97106 | 1.2141 | 0.77243 | 0.91636 | 0.88686 | 1.0262 | 0.69732 | 0.74434 | 0.9067 | 1.1059
-8.2 | 0.21363 | 1.0516 | 0.96891 | 1.2118 | 0.76975 | 0.91394 | 0.88513 | 1.0234 | 0.69543 | 0.74243 | 0.90317 | 1.1037
-8.1 | 0.21302 | 1.0495 | 0.96676 | 1.2095 | 0.76707 | 0.91151 | 0.88338 | 1.0205 | 0.69351 | 0.74052 | 0.89966 | 1.1014
-8 | 0.21237 | 1.0474 | 0.9646 | 1.2072 | 0.76438 | 0.90909 | 0.88161 | 1.0177 | 0.69157 | 0.73862 | 0.89616 | 1.0991
-7.9 | 0.21168 | 1.0453 | 0.96244 | 1.2049 | 0.76167 | 0.90666 | 0.87984 | 1.0148 | 0.6896 | 0.73672 | 0.89267 | 1.0969
-7.8 | 0.21095 | 1.0433 | 0.96027 | 1.2026 | 0.75895 | 0.90423 | 0.87805 | 1.0119 | 0.68761 | 0.73482 | 0.8892 | 1.0946
-7.7 | 0.21019 | 1.0412 | 0.9581 | 1.2003 | 0.75622 | 0.90179 | 0.87625 | 1.009 | 0.68559 | 0.73292 | 0.88573 | 1.0923
-7.6 | 0.20938 | 1.0391 | 0.95592 | 1.1981 | 0.75349 | 0.89936 | 0.87444 | 1.006 | 0.68354 | 0.73103 | 0.88229 | 1.09
-7.5 | 0.20854 | 1.037 | 0.95374 | 1.1958 | 0.75074 | 0.89692 | 0.87262 | 1.0031 | 0.68148 | 0.72914 | 0.87885 | 1.0877
-7.4 | 0.20766 | 1.0349 | 0.95156 | 1.1935 | 0.74798 | 0.89448 | 0.87078 | 1.0001 | 0.67938 | 0.72725 | 0.87543 | 1.0853
-7.3 | 0.20674 | 1.0328 | 0.94936 | 1.1912 | 0.74521 | 0.89204 | 0.86893 | 0.99714 | 0.67726 | 0.72536 | 0.87201 | 1.083
-7.2 | 0.20579 | 1.0307 | 0.94717 | 1.1889 | 0.74244 | 0.8896 | 0.86707 | 0.99413 | 0.67511 | 0.72347 | 0.86862 | 1.0806
-7.1 | 0.2048 | 1.0286 | 0.94496 | 1.1867 | 0.73966 | 0.88716 | 0.86519 | 0.99111 | 0.67294 | 0.72158 | 0.86523 | 1.0783
-7 | 0.20377 | 1.0264 | 0.94276 | 1.1844 | 0.73686 | 0.88471 | 0.86331 | 0.98807 | 0.67074 | 0.71969 | 0.86185 | 1.0759
-6.9 | 0.20271 | 1.0243 | 0.94054 | 1.1821 | 0.73407 | 0.88227 | 0.86141 | 0.98501 | 0.66852 | 0.7178 | 0.85849 | 1.0734
-6.8 | 0.20162 | 1.0222 | 0.93833 | 1.1798 | 0.73126 | 0.87982 | 0.85949 | 0.98194 | 0.66627 | 0.7159 | 0.85514 | 1.071
-6.7 | 0.2005 | 1.0201 | 0.9361 | 1.1776 | 0.72845 | 0.87737 | 0.85757 | 0.97885 | 0.664 | 0.714 | 0.8518 | 1.0685
-6.6 | 0.19934 | 1.0179 | 0.93388 | 1.1753 | 0.72563 | 0.87492 | 0.85563 | 0.97574 | 0.66169 | 0.7121 | 0.84847 | 1.0661
-6.5 | 0.19815 | 1.0158 | 0.93164 | 1.173 | 0.72281 | 0.87247 | 0.85369 | 0.97262 | 0.65937 | 0.71019 | 0.84515 | 1.0636
-6.4 | 0.19693 | 1.0136 | 0.9294 | 1.1708 | 0.71998 | 0.87002 | 0.85173 | 0.96948 | 0.65702 | 0.70828 | 0.84185 | 1.061
-6.3 | 0.19568 | 1.0115 | 0.92716 | 1.1685 | 0.71715 | 0.86757 | 0.84975 | 0.96632 | 0.65464 | 0.70636 | 0.83855 | 1.0585
-6.2 | 0.1944 | 1.0093 | 0.92491 | 1.1662 | 0.71431 | 0.86512 | 0.84777 | 0.96315 | 0.65223 | 0.70444 | 0.83526 | 1.0559
-6.1 | 0.19309 | 1.0072 | 0.92266 | 1.164 | 0.71147 | 0.86266 | 0.84577 | 0.95996 | 0.6498 | 0.70251 | 0.83198 | 1.0533
-6 | 0.19176 | 1.005 | 0.9204 | 1.1617 | 0.70862 | 0.86021 | 0.84376 | 0.95676 | 0.64735 | 0.70057 | 0.82872 | 1.0507
-5.9 | 0.1904 | 1.0028 | 0.91813 | 1.1594 | 0.70577 | 0.85776 | 0.84174 | 0.95354 | 0.64487 | 0.69863 | 0.82546 | 1.048
-5.8 | 0.18901 | 1.0006 | 0.91586 | 1.1572 | 0.70292 | 0.8553 | 0.83971 | 0.9503 | 0.64236 | 0.69667 | 0.82221 | 1.0453
-5.7 | 0.18759 | 0.99846 | 0.91358 | 1.1549 | 0.70006 | 0.85285 | 0.83766 | 0.94706 | 0.63983 | 0.69471 | 0.81897 | 1.0426
-5.6 | 0.18616 | 0.99628 | 0.9113 | 1.1526 | 0.6972 | 0.85039 | 0.8356 | 0.94379 | 0.63728 | 0.69274 | 0.81574 | 1.0399
-5.5 | 0.18469 | 0.99409 | 0.90901 | 1.1503 | 0.69434 | 0.84793 | 0.83353 | 0.94052 | 0.6347 | 0.69076 | 0.81251 | 1.0371
-5.4 | 0.18321 | 0.99189 | 0.90672 | 1.1481 | 0.69147 | 0.84547 | 0.83145 | 0.93722 | 0.63209 | 0.68877 | 0.8093 | 1.0343
-5.3 | 0.1817 | 0.98969 | 0.90442 | 1.1458 | 0.6886 | 0.84301 | 0.82936 | 0.93392 | 0.62946 | 0.68677 | 0.80609 | 1.0314
-5.2 | 0.18017 | 0.98749 | 0.90212 | 1.1435 | 0.68573 | 0.84055 | 0.82725 | 0.9306 | 0.6268 | 0.68476 | 0.80289 | 1.0286
-5.1 | 0.17862 | 0.98528 | 0.89981 | 1.1413 | 0.68286 | 0.83809 | 0.82513 | 0.92726 | 0.62412 | 0.68274 | 0.79969 | 1.0256
-5 | 0.17706 | 0.98306 | 0.89749 | 1.139 | 0.67999 | 0.83563 | 0.823 | 0.92392 | 0.62142 | 0.6807 | 0.7965 | 1.0227
-4.9 | 0.17547 | 0.98084 | 0.89517 | 1.1367 | 0.67711 | 0.83316 | 0.82086 | 0.92056 | 0.61869 | 0.67866 | 0.79332 | 1.0197
-4.8 | 0.17387 | 0.97862 | 0.89285 | 1.1344 | 0.67424 | 0.83069 | 0.81871 | 0.91718 | 0.61594 | 0.6766 | 0.79014 | 1.0167
-4.7 | 0.17225 | 0.97638 | 0.89051 | 1.1321 | 0.67136 | 0.82823 | 0.81654 | 0.9138 | 0.61317 | 0.67452 | 0.78696 | 1.0136
-4.6 | 0.17061 | 0.97415 | 0.88817 | 1.1299 | 0.66848 | 0.82575 | 0.81436 | 0.9104 | 0.61037 | 0.67243 | 0.78379 | 1.0106
-4.5 | 0.16896 | 0.97191 | 0.88583 | 1.1276 | 0.6656 | 0.82328 | 0.81217 | 0.90699 | 0.60754 | 0.67033 | 0.78063 | 1.0074
-4.4 | 0.1673 | 0.96966 | 0.88348 | 1.1253 | 0.66272 | 0.8208 | 0.80997 | 0.90356 | 0.6047 | 0.66821 | 0.77747 | 1.0043
-4.3 | 0.16562 | 0.96741 | 0.88112 | 1.123 | 0.65984 | 0.81833 | 0.80776 | 0.90013 | 0.60183 | 0.66608 | 0.77431 | 1.0011
-4.2 | 0.16393 | 0.96515 | 0.87876 | 1.1207 | 0.65696 | 0.81584 | 0.80553 | 0.89668 | 0.59894 | 0.66393 | 0.77115 | 0.99782
-4.1 | 0.16222 | 0.96288 | 0.87639 | 1.1184 | 0.65407 | 0.81336 | 0.80329 | 0.89322 | 0.59603 | 0.66176 | 0.768 | 0.99454
-4 | 0.16051 | 0.96061 | 0.87401 | 1.1161 | 0.65119 | 0.81087 | 0.80104 | 0.88975 | 0.59309 | 0.65958 | 0.76485 | 0.99121
-3.9 | 0.15879 | 0.95834 | 0.87162 | 1.1138 | 0.6483 | 0.80837 | 0.79877 | 0.88626 | 0.59013 | 0.65738 | 0.76169 | 0.98785
-3.8 | 0.15706 | 0.95605 | 0.86923 | 1.1115 | 0.64542 | 0.80587 | 0.79649 | 0.88277 | 0.58715 | 0.65516 | 0.75854 | 0.98445
-3.7 | 0.15532 | 0.95376 | 0.86684 | 1.1092 | 0.64253 | 0.80337 | 0.7942 | 0.87926 | 0.58415 | 0.65292 | 0.75539 | 0.98101
-3.6 | 0.15357 | 0.95147 | 0.86443 | 1.1069 | 0.63964 | 0.80085 | 0.79189 | 0.87574 | 0.58113 | 0.65067 | 0.75224 | 0.97752
-3.5 | 0.15182 | 0.94917 | 0.86202 | 1.1046 | 0.63675 | 0.79834 | 0.78957 | 0.87221 | 0.57809 | 0.64839 | 0.74909 | 0.97399
-3.4 | 0.15006 | 0.94686 | 0.8596 | 1.1023 | 0.63386 | 0.79581 | 0.78724 | 0.86867 | 0.57502 | 0.6461 | 0.74594 | 0.97043
-3.3 | 0.1483 | 0.94454 | 0.85717 | 1.1 | 0.63096 | 0.79328 | 0.7849 | 0.86511 | 0.57194 | 0.64378 | 0.74278 | 0.96682
-3.2 | 0.14653 | 0.94222 | 0.85473 | 1.0976 | 0.62807 | 0.79075 | 0.78253 | 0.86155 | 0.56884 | 0.64145 | 0.73963 | 0.96316
-3.1 | 0.14476 | 0.93989 | 0.85229 | 1.0953 | 0.62517 | 0.7882 | 0.78016 | 0.85798 | 0.56571 | 0.63909 | 0.73646 | 0.95947
-3 | 0.14299 | 0.93755 | 0.84983 | 1.093 | 0.62227 | 0.78564 | 0.77777 | 0.85439 | 0.56257 | 0.63672 | 0.7333 | 0.95573
-2.9 | 0.14122 | 0.9352 | 0.84737 | 1.0906 | 0.61937 | 0.78308 | 0.77537 | 0.85079 | 0.55941 | 0.63432 | 0.73013 | 0.95195
-2.8 | 0.13944 | 0.93284 | 0.8449 | 1.0883 | 0.61647 | 0.78051 | 0.77295 | 0.84718 | 0.55622 | 0.6319 | 0.72696 | 0.94813
-2.7 | 0.13767 | 0.93048 | 0.84242 | 1.0859 | 0.61356 | 0.77792 | 0.77051 | 0.84356 | 0.55302 | 0.62945 | 0.72378 | 0.94427
-2.6 | 0.13589 | 0.92811 | 0.83993 | 1.0835 | 0.61065 | 0.77533 | 0.76807 | 0.83993 | 0.54981 | 0.62699 | 0.7206 | 0.94036
-2.5 | 0.13412 | 0.92572 | 0.83743 | 1.0812 | 0.60774 | 0.77272 | 0.7656 | 0.83629 | 0.54657 | 0.6245 | 0.71741 | 0.93641
-2.4 | 0.13235 | 0.92333 | 0.83492 | 1.0788 | 0.60483 | 0.7701 | 0.76312 | 0.83264 | 0.54332 | 0.62199 | 0.71421 | 0.93241
-2.3 | 0.13058 | 0.92093 | 0.83239 | 1.0764 | 0.60191 | 0.76747 | 0.76062 | 0.82897 | 0.54005 | 0.61945 | 0.71101 | 0.92837
-2.2 | 0.12882 | 0.91851 | 0.82986 | 1.074 | 0.59898 | 0.76482 | 0.75811 | 0.8253 | 0.53676 | 0.61689 | 0.70779 | 0.92429
-2.1 | 0.12705 | 0.91609 | 0.82731 | 1.0716 | 0.59605 | 0.76216 | 0.75557 | 0.82161 | 0.53345 | 0.61431 | 0.70457 | 0.92017
-2 | 0.1253 | 0.91365 | 0.82476 | 1.0692 | 0.59312 | 0.75948 | 0.75303 | 0.81792 | 0.53013 | 0.61169 | 0.70134 | 0.916
-1.9 | 0.12355 | 0.9112 | 0.82218 | 1.0668 | 0.59018 | 0.75679 | 0.75046 | 0.81421 | 0.5268 | 0.60906 | 0.6981 | 0.91179
-1.8 | 0.1218 | 0.90874 | 0.8196 | 1.0644 | 0.58724 | 0.75408 | 0.74787 | 0.81049 | 0.52344 | 0.6064 | 0.69485 | 0.90753
-1.7 | 0.12006 | 0.90627 | 0.817 | 1.0619 | 0.58429 | 0.75136 | 0.74527 | 0.80676 | 0.52007 | 0.60371 | 0.69158 | 0.90324
-1.6 | 0.11833 | 0.90378 | 0.81439 | 1.0595 | 0.58133 | 0.74861 | 0.74265 | 0.80301 | 0.51669 | 0.601 | 0.68831 | 0.8989
-1.5 | 0.11661 | 0.90128 | 0.81177 | 1.057 | 0.57837 | 0.74585 | 0.74001 | 0.79926 | 0.51329 | 0.59826 | 0.68502 | 0.89451
-1.4 | 0.11489 | 0.89876 | 0.80913 | 1.0545 | 0.5754 | 0.74307 | 0.73734 | 0.79549 | 0.50988 | 0.59549 | 0.68173 | 0.89009
-1.3 | 0.11318 | 0.89623 | 0.80647 | 1.052 | 0.57242 | 0.74026 | 0.73466 | 0.79172 | 0.50645 | 0.5927 | 0.67841 | 0.88562
-1.2 | 0.11148 | 0.89368 | 0.8038 | 1.0495 | 0.56943 | 0.73744 | 0.73196 | 0.78793 | 0.50301 | 0.58988 | 0.67509 | 0.8811
-1.1 | 0.10979 | 0.89112 | 0.80111 | 1.047 | 0.56644 | 0.73459 | 0.72924 | 0.78412 | 0.49956 | 0.58703 | 0.67174 | 0.87655
-1 | 0.10812 | 0.88854 | 0.7984 | 1.0444 | 0.56343 | 0.73172 | 0.72649 | 0.78031 | 0.4961 | 0.58415 | 0.66839 | 0.87195
-0.9 | 0.10645 | 0.88594 | 0.79567 | 1.0419 | 0.56042 | 0.72883 | 0.72372 | 0.77648 | 0.49262 | 0.58125 | 0.66501 | 0.86731
-0.8 | 0.10479 | 0.88332 | 0.79293 | 1.0393 | 0.55739 | 0.72591 | 0.72093 | 0.77264 | 0.48912 | 0.57832 | 0.66163 | 0.86263
-0.7 | 0.10314 | 0.88068 | 0.79017 | 1.0367 | 0.55436 | 0.72297 | 0.71812 | 0.76879 | 0.48562 | 0.57536 | 0.65822 | 0.85791
-0.6 | 0.10151 | 0.87803 | 0.78738 | 1.0341 | 0.55131 | 0.72 | 0.71529 | 0.76493 | 0.48211 | 0.57237 | 0.6548 | 0.85314
-0.5 | 0.099882 | 0.87535 | 0.78458 | 1.0315 | 0.54826 | 0.717 | 0.71243 | 0.76105 | 0.47858 | 0.56935 | 0.65135 | 0.84833
-0.4 | 0.098271 | 0.87265 | 0.78175 | 1.0288 | 0.54519 | 0.71397 | 0.70954 | 0.75716 | 0.47504 | 0.5663 | 0.64789 | 0.84348
-0.3 | 0.096672 | 0.86992 | 0.77891 | 1.0261 | 0.54211 | 0.71092 | 0.70663 | 0.75325 | 0.47149 | 0.56322 | 0.64441 | 0.83859
-0.2 | 0.095086 | 0.86718 | 0.77603 | 1.0234 | 0.53901 | 0.70783 | 0.7037 | 0.74933 | 0.46793 | 0.56012 | 0.64091 | 0.83366
-0.1 | 0.093513 | 0.86441 | 0.77314 | 1.0207 | 0.5359 | 0.70472 | 0.70074 | 0.7454 | 0.46437 | 0.55698 | 0.63739 | 0.82869
0 | 0.091954 | 0.86161 | 0.77022 | 1.018 | 0.53278 | 0.70157 | 0.69775 | 0.74145 | 0.46079 | 0.55381 | 0.63385 | 0.82367
0.1 | 0.090408 | 0.85879 | 0.76727 | 1.0152 | 0.52965 | 0.69839 | 0.69474 | 0.73749 | 0.4572 | 0.55062 | 0.63029 | 0.81862
0.2 | 0.088875 | 0.85594 | 0.7643 | 1.0124 | 0.52649 | 0.69518 | 0.6917 | 0.73351 | 0.4536 | 0.54739 | 0.6267 | 0.81353
0.3 | 0.087357 | 0.85307 | 0.7613 | 1.0095 | 0.52332 | 0.69193 | 0.68863 | 0.72952 | 0.45 | 0.54414 | 0.6231 | 0.80839
0.4 | 0.085853 | 0.85016 | 0.75828 | 1.0067 | 0.52014 | 0.68865 | 0.68553 | 0.72551 | 0.44638 | 0.54085 | 0.61946 | 0.80322
0.5 | 0.084363 | 0.84723 | 0.75522 | 1.0038 | 0.51694 | 0.68533 | 0.6824 | 0.72149 | 0.44276 | 0.53753 | 0.61581 | 0.79801
0.6 | 0.082888 | 0.84426 | 0.75214 | 1.0009 | 0.51372 | 0.68198 | 0.67924 | 0.71745 | 0.43913 | 0.53418 | 0.61213 | 0.79275
0.7 | 0.081427 | 0.84127 | 0.74902 | 0.99792 | 0.51048 | 0.67858 | 0.67605 | 0.71339 | 0.43549 | 0.53081 | 0.60843 | 0.78746
0.8 | 0.079981 | 0.83824 | 0.74587 | 0.99493 | 0.50723 | 0.67515 | 0.67284 | 0.70932 | 0.43184 | 0.5274 | 0.6047 | 0.78213
0.9 | 0.07855 | 0.83517 | 0.74269 | 0.9919 | 0.50395 | 0.67168 | 0.66958 | 0.70523 | 0.42819 | 0.52396 | 0.60094 | 0.77676
1 | 0.077134 | 0.83207 | 0.73948 | 0.98884 | 0.50066 | 0.66817 | 0.6663 | 0.70112 | 0.42453 | 0.52049 | 0.59716 | 0.77135
1.1 | 0.075732 | 0.82894 | 0.73623 | 0.98574 | 0.49735 | 0.66462 | 0.66299 | 0.69699 | 0.42086 | 0.51699 | 0.59335 | 0.7659
1.2 | 0.074345 | 0.82577 | 0.73295 | 0.9826 | 0.49401 | 0.66102 | 0.65964 | 0.69285 | 0.41719 | 0.51346 | 0.58952 | 0.76042
1.3 | 0.072973 | 0.82256 | 0.72963 | 0.97941 | 0.49066 | 0.65738 | 0.65625 | 0.68869 | 0.41351 | 0.5099 | 0.58565 | 0.75489
1.4 | 0.071617 | 0.81931 | 0.72627 | 0.97619 | 0.48728 | 0.6537 | 0.65284 | 0.6845 | 0.40983 | 0.5063 | 0.58176 | 0.74933
1.5 | 0.070275 | 0.81602 | 0.72288 | 0.97292 | 0.48388 | 0.64998 | 0.64938 | 0.6803 | 0.40614 | 0.50268 | 0.57784 | 0.74373
1.6 | 0.068947 | 0.81269 | 0.71945 | 0.96961 | 0.48046 | 0.64621 | 0.6459 | 0.67608 | 0.40244 | 0.49902 | 0.57389 | 0.7381
1.7 | 0.067635 | 0.80931 | 0.71597 | 0.96625 | 0.47701 | 0.64239 | 0.64237 | 0.67184 | 0.39874 | 0.49534 | 0.56991 | 0.73242
1.8 | 0.066337 | 0.8059 | 0.71245 | 0.96284 | 0.47355 | 0.63853 | 0.63881 | 0.66758 | 0.39504 | 0.49162 | 0.5659 | 0.72671
1.9 | 0.065054 | 0.80243 | 0.7089 | 0.95938 | 0.47005 | 0.63462 | 0.63521 | 0.66329 | 0.39133 | 0.48788 | 0.56186 | 0.72097
2 | 0.063786 | 0.79892 | 0.70529 | 0.95587 | 0.46654 | 0.63066 | 0.63158 | 0.65899 | 0.38761 | 0.4841 | 0.5578 | 0.71518
2.1 | 0.062532 | 0.79537 | 0.70165 | 0.95231 | 0.463 | 0.62665 | 0.6279 | 0.65466 | 0.38389 | 0.48029 | 0.5537 | 0.70936
2.2 | 0.061292 | 0.79176 | 0.69796 | 0.94869 | 0.45943 | 0.6226 | 0.62419 | 0.65031 | 0.38017 | 0.47646 | 0.54956 | 0.70351
2.3 | 0.060067 | 0.78811 | 0.69422 | 0.94502 | 0.45584 | 0.61849 | 0.62044 | 0.64594 | 0.37645 | 0.47259 | 0.5454 | 0.69762
2.4 | 0.058855 | 0.78441 | 0.69043 | 0.94129 | 0.45222 | 0.61433 | 0.61664 | 0.64154 | 0.37272 | 0.46869 | 0.5412 | 0.69169
2.5 | 0.057658 | 0.78065 | 0.6866 | 0.9375 | 0.44857 | 0.61012 | 0.61281 | 0.63712 | 0.36898 | 0.46476 | 0.53698 | 0.68572
2.6 | 0.056474 | 0.77684 | 0.68271 | 0.93365 | 0.4449 | 0.60586 | 0.60893 | 0.63268 | 0.36525 | 0.46081 | 0.53272 | 0.67972
2.7 | 0.055303 | 0.77298 | 0.67878 | 0.92974 | 0.4412 | 0.60155 | 0.60501 | 0.62821 | 0.36151 | 0.45682 | 0.52842 | 0.67369
2.8 | 0.054146 | 0.76906 | 0.67479 | 0.92576 | 0.43747 | 0.59718 | 0.60105 | 0.62371 | 0.35777 | 0.4528 | 0.5241 | 0.66762
2.9 | 0.053002 | 0.76508 | 0.67075 | 0.92172 | 0.43372 | 0.59276 | 0.59705 | 0.61919 | 0.35402 | 0.44876 | 0.51974 | 0.66151
3 | 0.051871 | 0.76105 | 0.66666 | 0.91761 | 0.42993 | 0.58828 | 0.593 | 0.61464 | 0.35028 | 0.44468 | 0.51535 | 0.65537
3.1 | 0.050752 | 0.75696 | 0.66251 | 0.91343 | 0.42612 | 0.58375 | 0.58891 | 0.61007 | 0.34653 | 0.44058 | 0.51092 | 0.6492
3.2 | 0.049646 | 0.75281 | 0.65831 | 0.90919 | 0.42228 | 0.57916 | 0.58478 | 0.60546 | 0.34278 | 0.43644 | 0.50646 | 0.64299
3.3 | 0.048552 | 0.7486 | 0.65405 | 0.90487 | 0.41841 | 0.57452 | 0.5806 | 0.60083 | 0.33903 | 0.43228 | 0.50196 | 0.63674
3.4 | 0.04747 | 0.74432 | 0.64973 | 0.90047 | 0.41451 | 0.56982 | 0.57637 | 0.59617 | 0.33527 | 0.42809 | 0.49743 | 0.63047
3.5 | 0.046399 | 0.73998 | 0.64536 | 0.896 | 0.41058 | 0.56507 | 0.5721 | 0.59148 | 0.33152 | 0.42388 | 0.49287 | 0.62415
3.6 | 0.04534 | 0.73558 | 0.64092 | 0.89146 | 0.40662 | 0.56025 | 0.56778 | 0.58676 | 0.32776 | 0.41963 | 0.48827 | 0.6178
3.7 | 0.044292 | 0.73111 | 0.63642 | 0.88684 | 0.40264 | 0.55538 | 0.56342 | 0.58201 | 0.324 | 0.41536 | 0.48364 | 0.61142
3.8 | 0.043254 | 0.72658 | 0.63186 | 0.88213 | 0.39862 | 0.55046 | 0.559 | 0.57723 | 0.32024 | 0.41106 | 0.47898 | 0.60501
3.9 | 0.042227 | 0.72198 | 0.62724 | 0.87735 | 0.39457 | 0.54547 | 0.55454 | 0.57242 | 0.31647 | 0.40673 | 0.47427 | 0.59856
4 | 0.04121 | 0.71731 | 0.62256 | 0.87248 | 0.39049 | 0.54042 | 0.55003 | 0.56757 | 0.31271 | 0.40237 | 0.46954 | 0.59207
4.1 | 0.040203 | 0.71257 | 0.61781 | 0.86753 | 0.38638 | 0.53532 | 0.54547 | 0.56269 | 0.30895 | 0.39799 | 0.46477 | 0.58555
4.2 | 0.039206 | 0.70776 | 0.61299 | 0.86249 | 0.38224 | 0.53016 | 0.54087 | 0.55778 | 0.30518 | 0.39358 | 0.45996 | 0.579
4.3 | 0.038217 | 0.70288 | 0.60811 | 0.85736 | 0.37807 | 0.52494 | 0.53621 | 0.55283 | 0.30141 | 0.38915 | 0.45513 | 0.57242
4.4 | 0.037238 | 0.69793 | 0.60316 | 0.85215 | 0.37386 | 0.51965 | 0.5315 | 0.54785 | 0.29765 | 0.38469 | 0.45025 | 0.5658
4.5 | 0.036267 | 0.6929 | 0.59815 | 0.84684 | 0.36963 | 0.51431 | 0.52675 | 0.54283 | 0.29388 | 0.38021 | 0.44534 | 0.55914
4.6 | 0.035305 | 0.6878 | 0.59307 | 0.84144 | 0.36537 | 0.50891 | 0.52194 | 0.53778 | 0.29011 | 0.3757 | 0.4404 | 0.55246
4.7 | 0.03435 | 0.68263 | 0.58791 | 0.83595 | 0.36107 | 0.50345 | 0.51708 | 0.53269 | 0.28634 | 0.37116 | 0.43543 | 0.54574
4.8 | 0.033403 | 0.67738 | 0.58269 | 0.83036 | 0.35675 | 0.49793 | 0.51217 | 0.52756 | 0.28257 | 0.3666 | 0.43042 | 0.53898
4.9 | 0.032463 | 0.67205 | 0.57739 | 0.82467 | 0.35239 | 0.49235 | 0.50721 | 0.52239 | 0.2788 | 0.36202 | 0.42537 | 0.5322
5 | 0.03153 | 0.66665 | 0.57203 | 0.81889 | 0.34801 | 0.48671 | 0.5022 | 0.51719 | 0.27503 | 0.35742 | 0.42029 | 0.52538
5.1 | 0.030604 | 0.66117 | 0.56659 | 0.81301 | 0.34359 | 0.481 | 0.49713 | 0.51195 | 0.27125 | 0.35279 | 0.41518 | 0.51852
5.2 | 0.029684 | 0.65561 | 0.56108 | 0.80702 | 0.33915 | 0.47524 | 0.49201 | 0.50666 | 0.26748 | 0.34814 | 0.41004 | 0.51164
5.3 | 0.02877 | 0.64997 | 0.5555 | 0.80094 | 0.33467 | 0.46942 | 0.48684 | 0.50134 | 0.26371 | 0.34346 | 0.40487 | 0.50472
5.4 | 0.027861 | 0.64425 | 0.54984 | 0.79475 | 0.33016 | 0.46354 | 0.48162 | 0.49597 | 0.25993 | 0.33877 | 0.39966 | 0.49777
5.5 | 0.026958 | 0.63846 | 0.54411 | 0.78846 | 0.32563 | 0.4576 | 0.47634 | 0.49057 | 0.25616 | 0.33405 | 0.39442 | 0.49078
5.6 | 0.026059 | 0.63258 | 0.5383 | 0.78206 | 0.32106 | 0.4516 | 0.47101 | 0.48512 | 0.25238 | 0.32931 | 0.38915 | 0.48376
5.7 | 0.025165 | 0.62662 | 0.53242 | 0.77556 | 0.31647 | 0.44554 | 0.46562 | 0.47962 | 0.2486 | 0.32455 | 0.38384 | 0.47671
5.8 | 0.024275 | 0.62058 | 0.52646 | 0.76894 | 0.31185 | 0.43942 | 0.46019 | 0.47409 | 0.24483 | 0.31977 | 0.37851 | 0.46963
5.9 | 0.023389 | 0.61446 | 0.52042 | 0.76222 | 0.3072 | 0.43324 | 0.45469 | 0.46851 | 0.24105 | 0.31497 | 0.37314 | 0.46251
6 | 0.022507 | 0.60826 | 0.51431 | 0.75539 | 0.30252 | 0.427 | 0.44915 | 0.46288 | 0.23727 | 0.31015 | 0.36775 | 0.45537
6.1 | 0.021628 | 0.60197 | 0.50813 | 0.74845 | 0.29781 | 0.42071 | 0.44355 | 0.45721 | 0.23349 | 0.30531 | 0.36233 | 0.44818
6.2 | 0.020751 | 0.5956 | 0.50186 | 0.7414 | 0.29308 | 0.41435 | 0.43789 | 0.45149 | 0.22971 | 0.30045 | 0.35688 | 0.44097
6.3 | 0.019877 | 0.58915 | 0.49552 | 0.73423 | 0.28832 | 0.40794 | 0.43218 | 0.44573 | 0.22593 | 0.29558 | 0.35139 | 0.43373
6.4 | 0.019006 | 0.58262 | 0.4891 | 0.72696 | 0.28353 | 0.40147 | 0.42642 | 0.43991 | 0.22215 | 0.29068 | 0.34589 | 0.42645
6.5 | 0.018136 | 0.576 | 0.4826 | 0.71957 | 0.27871 | 0.39495 | 0.4206 | 0.43405 | 0.21836 | 0.28577 | 0.34035 | 0.41914
6.6 | 0.017268 | 0.56931 | 0.47603 | 0.71206 | 0.27388 | 0.38836 | 0.41473 | 0.42814 | 0.21458 | 0.28084 | 0.33479 | 0.4118
6.7 | 0.016402 | 0.56252 | 0.46937 | 0.70444 | 0.26901 | 0.38173 | 0.40881 | 0.42218 | 0.2108 | 0.2759 | 0.3292 | 0.40443
6.8 | 0.015536 | 0.55566 | 0.46264 | 0.6967 | 0.26412 | 0.37503 | 0.40283 | 0.41618 | 0.20701 | 0.27094 | 0.32359 | 0.39702
6.9 | 0.014671 | 0.54872 | 0.45584 | 0.68885 | 0.25921 | 0.36829 | 0.39679 | 0.41012 | 0.20322 | 0.26596 | 0.31795 | 0.38959
7 | 0.013807 | 0.54169 | 0.44895 | 0.68088 | 0.25427 | 0.36148 | 0.3907 | 0.40401 | 0.19943 | 0.26097 | 0.31229 | 0.38212
7.1 | 0.012943 | 0.53458 | 0.44199 | 0.6728 | 0.24932 | 0.35463 | 0.38456 | 0.39784 | 0.19564 | 0.25597 | 0.30661 | 0.37463
7.2 | 0.012078 | 0.52739 | 0.43495 | 0.6646 | 0.24433 | 0.34772 | 0.37837 | 0.39163 | 0.19185 | 0.25095 | 0.3009 | 0.3671
7.3 | 0.011213 | 0.52012 | 0.42783 | 0.65628 | 0.23933 | 0.34076 | 0.37212 | 0.38536 | 0.18806 | 0.24592 | 0.29518 | 0.35954
7.4 | 0.010348 | 0.51277 | 0.42064 | 0.64785 | 0.23431 | 0.33375 | 0.36581 | 0.37904 | 0.18427 | 0.24088 | 0.28943 | 0.35196
7.5 | 0.0094818 | 0.50534 | 0.41337 | 0.63929 | 0.22926 | 0.32668 | 0.35946 | 0.37267 | 0.18047 | 0.23582 | 0.28366 | 0.34434
7.6 | 0.0086143 | 0.49783 | 0.40603 | 0.63062 | 0.2242 | 0.31957 | 0.35305 | 0.36624 | 0.17667 | 0.23075 | 0.27787 | 0.33669
7.7 | 0.0077454 | 0.49024 | 0.39861 | 0.62184 | 0.21912 | 0.31241 | 0.34659 | 0.35976 | 0.17287 | 0.22567 | 0.27207 | 0.32902
7.8 | 0.0068749 | 0.48258 | 0.39111 | 0.61294 | 0.21402 | 0.3052 | 0.34008 | 0.35322 | 0.16907 | 0.22058 | 0.26625 | 0.32131
7.9 | 0.0060025 | 0.47483 | 0.38354 | 0.60392 | 0.2089 | 0.29794 | 0.33351 | 0.34663 | 0.16527 | 0.21548 | 0.26041 | 0.31358
8 | 0.0051281 | 0.46701 | 0.3759 | 0.59478 | 0.20377 | 0.29063 | 0.32689 | 0.33998 | 0.16146 | 0.21037 | 0.25456 | 0.30582
8.1 | 0.0042513 | 0.45912 | 0.36818 | 0.58553 | 0.19862 | 0.28328 | 0.32022 | 0.33328 | 0.15766 | 0.20525 | 0.24869 | 0.29803
8.2 | 0.003372 | 0.45115 | 0.36039 | 0.57617 | 0.19346 | 0.27588 | 0.31351 | 0.32652 | 0.15385 | 0.20012 | 0.24282 | 0.29021
8.3 | 0.00249 | 0.44311 | 0.35253 | 0.56669 | 0.18828 | 0.26844 | 0.30674 | 0.3197 | 0.15004 | 0.19498 | 0.23693 | 0.28237
8.4 | 0.0016051 | 0.435 | 0.3446 | 0.55709 | 0.18309 | 0.26096 | 0.29992 | 0.31282 | 0.14622 | 0.18983 | 0.23102 | 0.2745
8.5 | 0.0007171 | 0.42682 | 0.33661 | 0.54739 | 0.17788 | 0.25344 | 0.29305 | 0.30589 | 0.14241 | 0.18468 | 0.22511 | 0.2666
8.6 | -0.00017415 | 0.41857 | 0.32854 | 0.53757 | 0.17267 | 0.24587 | 0.28613 | 0.2989 | 0.13859 | 0.17953 | 0.21919 | 0.25868
8.7 | -0.0010688 | 0.41025 | 0.3204 | 0.52764 | 0.16744 | 0.23827 | 0.27917 | 0.29185 | 0.13477 | 0.17436 | 0.21326 | 0.25073
8.8 | -0.0019671 | 0.40186 | 0.3122 | 0.5176 | 0.16221 | 0.23062 | 0.27215 | 0.28474 | 0.13095 | 0.16919 | 0.20733 | 0.24276
8.9 | -0.0028691 | 0.39341 | 0.30393 | 0.50745 | 0.15696 | 0.22294 | 0.26509 | 0.27757 | 0.12712 | 0.16402 | 0.20139 | 0.23477
9 | -0.003775 | 0.38489 | 0.2956 | 0.4972 | 0.15171 | 0.21522 | 0.25799 | 0.27035 | 0.12329 | 0.15884 | 0.19545 | 0.22675
9.1 | -0.0046849 | 0.37632 | 0.28721 | 0.48684 | 0.14645 | 0.20747 | 0.25083 | 0.26306 | 0.11946 | 0.15366 | 0.1895 | 0.21871
9.2 | -0.0055989 | 0.36768 | 0.27875 | 0.47637 | 0.14118 | 0.19969 | 0.24364 | 0.25572 | 0.11563 | 0.14848 | 0.18355 | 0.21065
9.3 | -0.0065172 | 0.35898 | 0.27023 | 0.4658 | 0.13591 | 0.19187 | 0.2364 | 0.24832 | 0.11179 | 0.14329 | 0.1776 | 0.20256
9.4 | -0.0074399 | 0.35023 | 0.26166 | 0.45513 | 0.13064 | 0.18402 | 0.22911 | 0.24086 | 0.10795 | 0.1381 | 0.17166 | 0.19446
9.5 | -0.008367 | 0.34142 | 0.25303 | 0.44436 | 0.12536 | 0.17614 | 0.22179 | 0.23334 | 0.10411 | 0.13291 | 0.16571 | 0.18633
9.6 | -0.0092987 | 0.33256 | 0.24434 | 0.43349 | 0.12008 | 0.16823 | 0.21442 | 0.22576 | 0.10026 | 0.12772 | 0.15977 | 0.17819
9.7 | -0.010235 | 0.32365 | 0.2356 | 0.42253 | 0.1148 | 0.16029 | 0.20701 | 0.21812 | 0.096417 | 0.12253 | 0.15383 | 0.17003
9.8 | -0.011176 | 0.31469 | 0.2268 | 0.41147 | 0.10952 | 0.15233 | 0.19956 | 0.21042 | 0.092566 | 0.11735 | 0.1479 | 0.16185
9.9 | -0.012122 | 0.30569 | 0.21795 | 0.40032 | 0.10424 | 0.14434 | 0.19207 | 0.20266 | 0.088712 | 0.11216 | 0.14197 | 0.15365
10 | -0.013073 | 0.29664 | 0.20906 | 0.38908 | 0.098963 | 0.13633 | 0.18454 | 0.19485 | 0.084856 | 0.10697 | 0.13606 | 0.14544
10.1 | -0.014028 | 0.28755 | 0.20012 | 0.37775 | 0.093689 | 0.1283 | 0.17698 | 0.18697 | 0.080996 | 0.10179 | 0.13015 | 0.13721
10.2 | -0.014989 | 0.27841 | 0.19113 | 0.36634 | 0.088418 | 0.12025 | 0.16938 | 0.17904 | 0.077134 | 0.096612 | 0.12426 | 0.12897
10.3 | -0.015955 | 0.26924 | 0.18209 | 0.35484 | 0.083152 | 0.11218 | 0.16175 | 0.17105 | 0.073269 | 0.091437 | 0.11837 | 0.12071
10.4 | -0.016925 | 0.26004 | 0.17302 | 0.34327 | 0.077892 | 0.10409 | 0.15408 | 0.163 | 0.069401 | 0.086267 | 0.1125 | 0.11245
10.5 | -0.017901 | 0.2508 | 0.16391 | 0.33161 | 0.072639 | 0.095992 | 0.14638 | 0.1549 | 0.06553 | 0.081102 | 0.10665 | 0.10417
10.6 | -0.018881 | 0.24153 | 0.15475 | 0.31988 | 0.067394 | 0.087875 | 0.13865 | 0.14674 | 0.061657 | 0.075943 | 0.10081 | 0.095881
10.7 | -0.019867 | 0.23223 | 0.14557 | 0.30808 | 0.062159 | 0.079745 | 0.13089 | 0.13852 | 0.057781 | 0.070791 | 0.094994 | 0.087584
10.8 | -0.020858 | 0.22291 | 0.13635 | 0.29621 | 0.056933 | 0.071605 | 0.1231 | 0.13024 | 0.053902 | 0.065646 | 0.089194 | 0.079279
10.9 | -0.021854 | 0.21356 | 0.12709 | 0.28428 | 0.051719 | 0.063456 | 0.11528 | 0.12192 | 0.050021 | 0.06051 | 0.083415 | 0.070968
11 | -0.022855 | 0.2042 | 0.11781 | 0.27228 | 0.046517 | 0.055299 | 0.10743 | 0.11353 | 0.046137 | 0.055382 | 0.077658 | 0.062651
11.1 | -0.023861 | 0.19482 | 0.1085 | 0.26022 | 0.041328 | 0.047137 | 0.099564 | 0.1051 | 0.042251 | 0.050264 | 0.071925 | 0.05433
11.2 | -0.024871 | 0.18542 | 0.099168 | 0.24811 | 0.036153 | 0.03897 | 0.091672 | 0.096606 | 0.038363 | 0.045157 | 0.066216 | 0.046005
11.3 | -0.025887 | 0.17601 | 0.089811 | 0.23594 | 0.030994 | 0.030801 | 0.083758 | 0.088064 | 0.034473 | 0.04006 | 0.060533 | 0.037679
11.4 | -0.026908 | 0.1666 | 0.080435 | 0.22372 | 0.025851 | 0.022631 | 0.075823 | 0.07947 | 0.030581 | 0.034975 | 0.054878 | 0.029352
11.5 | -0.027933 | 0.15718 | 0.071041 | 0.21146 | 0.020725 | 0.014462 | 0.067869 | 0.070826 | 0.026687 | 0.029903 | 0.049251 | 0.021025
11.6 | -0.028964 | 0.14775 | 0.061631 | 0.19916 | 0.015617 | 0.0062964 | 0.059898 | 0.062132 | 0.022792 | 0.024843 | 0.043655 | 0.012701
11.7 | -0.029999 | 0.13833 | 0.052209 | 0.18681 | 0.010528 | -0.0018648 | 0.05191 | 0.05339 | 0.018895 | 0.019798 | 0.03809 | 0.0043795
11.8 | -0.031038 | 0.1289 | 0.042776 | 0.17443 | 0.0054602 | -0.01002 | 0.043909 | 0.0446 | 0.014997 | 0.014768 | 0.032559 | -0.003937
11.9 | -0.032083 | 0.11949 | 0.033336 | 0.16202 | 0.00041314 | -0.018166 | 0.035895 | 0.035764 | 0.011098 | 0.0097533 | 0.027061 | -0.012247
12 | -0.033131 | 0.11008 | 0.02389 | 0.14958 | -0.0046117 | -0.026302 | 0.02787 | 0.026882 | 0.007198 | 0.0047549 | 0.021599 | -0.02055
12.1 | -0.034184 | 0.10068 | 0.014442 | 0.13712 | -0.0096135 | -0.034426 | 0.019835 | 0.017957 | 0.0032976 | -0.00022631 | 0.016173 | -0.028845
12.2 | -0.035242 | 0.091304 | 0.0049928 | 0.12464 | -0.014591 | -0.042537 | 0.011794 | 0.0089887 | -0.00060315 | -0.0051896 | 0.010786 | -0.037128
12.3 | -0.036304 | 0.081942 | -0.0044536 | 0.11214 | -0.019544 | -0.050631 | 0.003746 | -2.0698e-05 | -0.0045039 | -0.010134 | 0.0054377 | -0.0454
12.4 | -0.037369 | 0.072601 | -0.013895 | 0.099637 | -0.024471 | -0.058708 | -0.0043054 | -0.0090699 | -0.0084044 | -0.015059 | 0.00013012 | -0.053658
12.5 | -0.038439 | 0.063285 | -0.023329 | 0.087124 | -0.029371 | -0.066764 | -0.012359 | -0.018158 | -0.012304 | -0.019964 | -0.0051357 | -0.061902
12.6 | -0.039512 | 0.053996 | -0.032752 | 0.074608 | -0.034243 | -0.0748 | -0.020413 | -0.027282 | -0.016204 | -0.024847 | -0.010358 | -0.070129
12.7 | -0.04059 | 0.044737 | -0.042162 | 0.062094 | -0.039087 | -0.082811 | -0.028464 | -0.036442 | -0.020101 | -0.029708 | -0.015537 | -0.078338
12.8 | -0.041671 | 0.035512 | -0.051557 | 0.049587 | -0.043902 | -0.090798 | -0.036513 | -0.045635 | -0.023998 | -0.034546 | -0.02067 | -0.086527
12.9 | -0.042755 | 0.026323 | -0.060934 | 0.03709 | -0.048686 | -0.098756 | -0.044555 | -0.05486 | -0.027892 | -0.039361 | -0.025757 | -0.094695
13 | -0.043843 | 0.017175 | -0.070289 | 0.024609 | -0.053439 | -0.10668 | -0.05259 | -0.064115 | -0.031785 | -0.044151 | -0.030796 | -0.10284
13.1 | -0.044933 | 0.0080688 | -0.079621 | 0.012148 | -0.05816 | -0.11458 | -0.060615 | -0.073399 | -0.035674 | -0.048915 | -0.035787 | -0.11096
13.2 | -0.046027 | -0.00099107 | -0.088926 | -0.0002877 | -0.062848 | -0.12245 | -0.068628 | -0.082708 | -0.039561 | -0.053653 | -0.040728 | -0.11906
13.3 | -0.047124 | -0.010002 | -0.098202 | -0.012694 | -0.067503 | -0.13027 | -0.076628 | -0.092042 | -0.043444 | -0.058364 | -0.045618 | -0.12712
13.4 | -0.048223 | -0.018961 | -0.10745 | -0.025067 | -0.072124 | -0.13806 | -0.084611 | -0.1014 | -0.047323 | -0.063046 | -0.050456 | -0.13516
13.5 | -0.049325 | -0.027865 | -0.11666 | -0.037401 | -0.07671 | -0.14581 | -0.092576 | -0.11077 | -0.051198 | -0.0677 | -0.055241 | -0.14317
13.6 | -0.050429 | -0.036711 | -0.12583 | -0.049691 | -0.08126 | -0.15352 | -0.10052 | -0.12017 | -0.055068 | -0.072323 | -0.059973 | -0.15114
13.7 | -0.051535 | -0.045496 | -0.13496 | -0.061932 | -0.085773 | -0.16119 | -0.10844 | -0.12958 | -0.058932 | -0.076916 | -0.06465 | -0.15908
13.8 | -0.052643 | -0.054217 | -0.14405 | -0.07412 | -0.09025 | -0.16881 | -0.11634 | -0.139 | -0.06279 | -0.081477 | -0.069272 | -0.16698
13.9 | -0.053753 | -0.062871 | -0.1531 | -0.08625 | -0.094689 | -0.17638 | -0.12421 | -0.14844 | -0.066642 | -0.086005 | -0.073837 | -0.17484
14 | -0.054865 | -0.071456 | -0.1621 | -0.098316 | -0.099089 | -0.1839 | -0.13205 | -0.15788 | -0.070487 | -0.0905 | -0.078345 | -0.18267
14.1 | -0.055977 | -0.079968 | -0.17105 | -0.11031 | -0.10345 | -0.19136 | -0.13986 | -0.16733 | -0.074325 | -0.09496 | -0.082795 | -0.19045
14.2 | -0.057091 | -0.088405 | -0.17994 | -0.12224 | -0.10777 | -0.19878 | -0.14764 | -0.17678 | -0.078154 | -0.099384 | -0.087187 | -0.19819
14.3 | -0.058206 | -0.096763 | -0.18878 | -0.13409 | -0.11205 | -0.20613 | -0.15538 | -0.18624 | -0.081974 | -0.10377 | -0.091519 | -0.20589
14.4 | -0.059321 | -0.10504 | -0.19756 | -0.14585 | -0.11629 | -0.21343 | -0.16308 | -0.19569 | -0.085785 | -0.10812 | -0.095791 | -0.21354
14.5 | -0.060437 | -0.11324 | -0.20629 | -0.15753 | -0.12049 | -0.22067 | -0.17074 | -0.20514 | -0.089586 | -0.11244 | -0.1 | -0.22114
14.6 | -0.061553 | -0.12135 | -0.21495 | -0.16911 | -0.12465 | -0.22784 | -0.17836 | -0.21458 | -0.093375 | -0.11671 | -0.10415 | -0.22869
14.7 | -0.062669 | -0.12937 | -0.22354 | -0.18059 | -0.12877 | -0.23495 | -0.18593 | -0.22401 | -0.097154 | -0.12094 | -0.10824 | -0.23619
14.8 | -0.063784 | -0.1373 | -0.23207 | -0.19197 | -0.13284 | -0.24199 | -0.19345 | -0.23343 | -0.10092 | -0.12514 | -0.11227 | -0.24364
14.9 | -0.064899 | -0.14513 | -0.24052 | -0.20325 | -0.13687 | -0.24897 | -0.20092 | -0.24283 | -0.10467 | -0.12929 | -0.11624 | -0.25103
15 | -0.066012 | -0.15288 | -0.24891 | -0.21441 | -0.14085 | -0.25587 | -0.20834 | -0.25221 | -0.10841 | -0.1334 | -0.12014 | -0.25837
15.1 | -0.067125 | -0.16052 | -0.25722 | -0.22545 | -0.1448 | -0.26269 | -0.21571 | -0.26157 | -0.11214 | -0.13746 | -0.12398 | -0.26565
15.2 | -0.068236 | -0.16807 | -0.26545 | -0.23637 | -0.14869 | -0.26944 | -0.22301 | -0.27091 | -0.11585 | -0.14148 | -0.12775 | -0.27286
15.3 | -0.069345 | -0.17551 | -0.27361 | -0.24716 | -0.15255 | -0.27612 | -0.23026 | -0.28022 | -0.11954 | -0.14546 | -0.13147 | -0.28002
15.4 | -0.070452 | -0.18285 | -0.28168 | -0.25781 | -0.15635 | -0.28271 | -0.23744 | -0.2895 | -0.12322 | -0.14938 | -0.13511 | -0.28711
15.5 | -0.071556 | -0.19008 | -0.28967 | -0.26833 | -0.16011 | -0.28922 | -0.24456 | -0.29874 | -0.12688 | -0.15327 | -0.1387 | -0.29414
15.6 | -0.072657 | -0.19721 | -0.29758 | -0.27871 | -0.16383 | -0.29565 | -0.25161 | -0.30795 | -0.13052 | -0.1571 | -0.14222 | -0.30111
15.7 | -0.073756 | -0.20423 | -0.3054 | -0.28894 | -0.1675 | -0.30199 | -0.25859 | -0.31712 | -0.13414 | -0.16088 | -0.14568 | -0.308
15.8 | -0.07485 | -0.21113 | -0.31313 | -0.29901 | -0.17113 | -0.30824 | -0.2655 | -0.32624 | -0.13774 | -0.16462 | -0.14907 | -0.31483
15.9 | -0.075941 | -0.21793 | -0.32077 | -0.30893 | -0.1747 | -0.31441 | -0.27233 | -0.33532 | -0.14132 | -0.1683 | -0.1524 | -0.32158
16 | -0.077027 | -0.22461 | -0.32832 | -0.31869 | -0.17823 | -0.32048 | -0.27908 | -0.34434 | -0.14487 | -0.17193 | -0.15567 | -0.32827
16.1 | -0.078108 | -0.23118 | -0.33578 | -0.32828 | -0.18172 | -0.32645 | -0.28576 | -0.35331 | -0.14841 | -0.17552 | -0.15887 | -0.33488
16.2 | -0.079184 | -0.23763 | -0.34314 | -0.33769 | -0.18516 | -0.33233 | -0.29235 | -0.36223 | -0.15192 | -0.17904 | -0.16201 | -0.34142
16.3 | -0.080254 | -0.24397 | -0.3504 | -0.34694 | -0.18855 | -0.33811 | -0.29886 | -0.37108 | -0.1554 | -0.18252 | -0.16509 | -0.34788
16.4 | -0.081318 | -0.25018 | -0.35757 | -0.356 | -0.19189 | -0.34379 | -0.30529 | -0.37987 | -0.15886 | -0.18594 | -0.16811 | -0.35426
16.5 | -0.082375 | -0.25628 | -0.36464 | -0.36487 | -0.19518 | -0.34937 | -0.31162 | -0.38859 | -0.16229 | -0.1893 | -0.17107 | -0.36057
16.6 | -0.083425 | -0.26226 | -0.3716 | -0.37355 | -0.19843 | -0.35484 | -0.31786 | -0.39724 | -0.16569 | -0.19261 | -0.17396 | -0.36679
16.7 | -0.084467 | -0.26812 | -0.37847 | -0.38205 | -0.20163 | -0.3602 | -0.32401 | -0.40581 | -0.16906 | -0.19587 | -0.1768 | -0.37293
16.8 | -0.0855 | -0.27386 | -0.38523 | -0.39034 | -0.20479 | -0.36546 | -0.33006 | -0.41431 | -0.1724 | -0.19906 | -0.17957 | -0.379
16.9 | -0.086525 | -0.27948 | -0.39188 | -0.39842 | -0.20789 | -0.37061 | -0.33601 | -0.42273 | -0.17571 | -0.2022 | -0.18229 | -0.38498
17 | -0.08754 | -0.28498 | -0.39844 | -0.40631 | -0.21095 | -0.37564 | -0.34187 | -0.43106 | -0.17899 | -0.20529 | -0.18495 | -0.39087
17.1 | -0.088545 | -0.29035 | -0.40488 | -0.41397 | -0.21396 | -0.38057 | -0.34762 | -0.4393 | -0.18223 | -0.20831 | -0.18755 | -0.39668
17.2 | -0.08954 | -0.29561 | -0.41122 | -0.42143 | -0.21693 | -0.38537 | -0.35327 | -0.44745 | -0.18544 | -0.21128 | -0.1901 | -0.4024
17.3 | -0.090522 | -0.30075 | -0.41745 | -0.42866 | -0.21984 | -0.39006 | -0.35881 | -0.45551 | -0.18861 | -0.21418 | -0.19259 | -0.40804
17.4 | -0.091493 | -0.30577 | -0.42358 | -0.43567 | -0.22271 | -0.39463 | -0.36424 | -0.46347 | -0.19174 | -0.21703 | -0.19502 | -0.41359
17.5 | -0.092451 | -0.31066 | -0.42959 | -0.44245 | -0.22554 | -0.39908 | -0.36956 | -0.47133 | -0.19484 | -0.21982 | -0.19741 | -0.41905
17.6 | -0.093394 | -0.31544 | -0.4355 | -0.449 | -0.22831 | -0.4034 | -0.37477 | -0.47908 | -0.19789 | -0.22254 | -0.19974 | -0.42442
17.7 | -0.094324 | -0.32011 | -0.4413 | -0.45532 | -0.23104 | -0.40761 | -0.37987 | -0.48672 | -0.20091 | -0.22521 | -0.20202 | -0.4297
17.8 | -0.095238 | -0.32465 | -0.44699 | -0.46139 | -0.23372 | -0.41168 | -0.38485 | -0.49425 | -0.20388 | -0.22782 | -0.20426 | -0.43489
17.9 | -0.096136 | -0.32908 | -0.45257 | -0.46722 | -0.23636 | -0.41563 | -0.38971 | -0.50167 | -0.2068 | -0.23037 | -0.20644 | -0.43998
18 | -0.097016 | -0.3334 | -0.45804 | -0.47281 | -0.23894 | -0.41945 | -0.39446 | -0.50897 | -0.20969 | -0.23286 | -0.20858 | -0.44499
18.1 | -0.097879 | -0.3376 | -0.4634 | -0.47814 | -0.24149 | -0.42314 | -0.39908 | -0.51615 | -0.21252 | -0.23529 | -0.21068 | -0.4499
18.2 | -0.098722 | -0.34169 | -0.46866 | -0.48323 | -0.24398 | -0.4267 | -0.40358 | -0.5232 | -0.21531 | -0.23765 | -0.21273 | -0.45472
18.3 | -0.099545 | -0.34567 | -0.4738 | -0.48805 | -0.24643 | -0.43013 | -0.40796 | -0.53013 | -0.21805 | -0.23996 | -0.21474 | -0.45945
18.4 | -0.10035 | -0.34954 | -0.47884 | -0.49261 | -0.24884 | -0.43342 | -0.41222 | -0.53693 | -0.22074 | -0.24221 | -0.21671 | -0.46408
18.5 | -0.10113 | -0.35331 | -0.48377 | -0.49692 | -0.2512 | -0.43657 | -0.41635 | -0.54359 | -0.22337 | -0.24441 | -0.21865 | -0.46862
18.6 | -0.10188 | -0.35698 | -0.48859 | -0.50095 | -0.25351 | -0.43959 | -0.42035 | -0.55012 | -0.22596 | -0.24654 | -0.22054 | -0.47307
18.7 | -0.10261 | -0.36054 | -0.4933 | -0.50472 | -0.25578 | -0.44247 | -0.42423 | -0.55652 | -0.22848 | -0.24862 | -0.22241 | -0.47742
18.8 | -0.10332 | -0.36401 | -0.49791 | -0.50821 | -0.258 | -0.44522 | -0.42797 | -0.56277 | -0.23096 | -0.25064 | -0.22424 | -0.48168
18.9 | -0.104 | -0.36738 | -0.50241 | -0.51143 | -0.26018 | -0.44782 | -0.43159 | -0.56888 | -0.23337 | -0.2526 | -0.22604 | -0.48584
19 | -0.10465 | -0.37065 | -0.50681 | -0.51437 | -0.26231 | -0.45028 | -0.43508 | -0.57485 | -0.23573 | -0.25451 | -0.22781 | -0.48991
19.1 | -0.10527 | -0.37384 | -0.51111 | -0.51702 | -0.2644 | -0.4526 | -0.43844 | -0.58067 | -0.23803 | -0.25636 | -0.22956 | -0.49388
19.2 | -0.10586 | -0.37694 | -0.5153 | -0.5194 | -0.26645 | -0.45478 | -0.44167 | -0.58634 | -0.24026 | -0.25816 | -0.23128 | -0.49776
19.3 | -0.10641 | -0.37995 | -0.5194 | -0.52149 | -0.26845 | -0.45681 | -0.44476 | -0.59186 | -0.24243 | -0.25991 | -0.23298 | -0.50155
19.4 | -0.10693 | -0.38289 | -0.5234 | -0.52328 | -0.27041 | -0.4587 | -0.44773 | -0.59722 | -0.24454 | -0.26161 | -0.23466 | -0.50524
19.5 | -0.10741 | -0.38575 | -0.52729 | -0.52479 | -0.27233 | -0.46045 | -0.45056 | -0.60244 | -0.24658 | -0.26326 | -0.23633 | -0.50884
19.6 | -0.10786 | -0.38854 | -0.5311 | -0.526 | -0.2742 | -0.46205 | -0.45327 | -0.60749 | -0.24855 | -0.26486 | -0.23798 | -0.51235
19.7 | -0.10827 | -0.39125 | -0.5348 | -0.52692 | -0.27603 | -0.4635 | -0.45584 | -0.61239 | -0.25046 | -0.26642 | -0.23961 | -0.51576
19.8 | -0.10863 | -0.3939 | -0.53842 | -0.52754 | -0.27782 | -0.46481 | -0.45828 | -0.61713 | -0.25229 | -0.26793 | -0.24124 | -0.51909
19.9 | -0.10895 | -0.3965 | -0.54194 | -0.52786 | -0.27956 | -0.46597 | -0.4606 | -0.62172 | -0.25405 | -0.2694 | -0.24286 | -0.52232
20 | -0.10922 | -0.39903 | -0.54537 | -0.52787 | -0.28126 | -0.46698 | -0.46278 | -0.62614 | -0.25574 | -0.27082 | -0.24447 | -0.52546
20.1 | -0.10945 | -0.40152 | -0.54872 | -0.52787 | -0.28292 | -0.46785 | -0.46484 | -0.6304 | -0.25735 | -0.27222 | -0.24609 | -0.52851
20.2 | -0.10963 | -0.40395 | -0.55198 | -0.52787 | -0.28454 | -0.46857 | -0.46677 | -0.6345 | -0.25889 | -0.27357 | -0.2477 | -0.53147
20.3 | -0.10975 | -0.40634 | -0.55516 | -0.52787 | -0.28612 | -0.46914 | -0.46858 | -0.63844 | -0.26034 | -0.27489 | -0.24931 | -0.53434
20.4 | -0.10982 | -0.4087 | -0.55826 | -0.52787 | -0.28766 | -0.46957 | -0.47025 | -0.64222 | -0.26172 | -0.27618 | -0.25093 | -0.53712
20.5 | -0.10983 | -0.41102 | -0.56128 | -0.52787 | -0.28915 | -0.46985 | -0.47181 | -0.64584 | -0.26302 | -0.27745 | -0.25256 | -0.53982
20.6 | -0.10978 | -0.41332 | -0.56422 | -0.52787 | -0.2906 | -0.46998 | -0.47325 | -0.64929 | -0.26423 | -0.27868 | -0.25419 | -0.54243
20.7 | -0.10978 | -0.41559 | -0.56709 | -0.52787 | -0.29202 | -0.46996 | -0.47456 | -0.65259 | -0.26536 | -0.2799 | -0.25584 | -0.54495
20.8 | -0.10978 | -0.41785 | -0.56989 | -0.52787 | -0.29339 | -0.4698 | -0.47576 | -0.65572 | -0.26641 | -0.2811 | -0.25751 | -0.54739
20.9 | -0.10978 | -0.42009 | -0.57261 | -0.52787 | -0.29472 | -0.46949 | -0.47685 | -0.65869 | -0.26736 | -0.28228 | -0.25919 | -0.54974
21 | -0.10978 | -0.42233 | -0.57527 | -0.52787 | -0.29601 | -0.46904 | -0.47782 | -0.66151 | -0.26823 | -0.28345 | -0.2609 | -0.55201
21.1 | -0.10978 | -0.42457 | -0.57787 | -0.52787 | -0.29726 | -0.46904 | -0.47868 | -0.66417 | -0.269 | -0.28461 | -0.26262 | -0.5542
21.2 | -0.10978 | -0.42682 | -0.58041 | -0.52787 | -0.29847 | -0.46904 | -0.47944 | -0.66668 | -0.26969 | -0.28576 | -0.26438 | -0.55631
21.3 | -0.10978 | -0.42908 | -0.58288 | -0.52787 | -0.29963 | -0.46904 | -0.48009 | -0.66903 | -0.27028 | -0.28692 | -0.26616 | -0.55834
21.4 | -0.10978 | -0.43135 | -0.5853 | -0.52787 | -0.30076 | -0.46904 | -0.48063 | -0.67123 | -0.27077 | -0.28808 | -0.26798 | -0.56029
21.5 | -0.10978 | -0.43365 | -0.58767 | -0.52787 | -0.30185 | -0.46904 | -0.48109 | -0.67328 | -0.27117 | -0.28925 | -0.26983 | -0.56217
21.6 | -0.10978 | -0.43598 | -0.58999 | -0.52787 | -0.30289 | -0.46904 | -0.48144 | -0.67518 | -0.27146 | -0.29043 | -0.27172 | -0.56396
21.7 | -0.10978 | -0.43835 | -0.59226 | -0.52787 | -0.3039 | -0.46904 | -0.48171 | -0.67695 | -0.27166 | -0.29162 | -0.27364 | -0.56569
21.8 | -0.10978 | -0.44076 | -0.59448 | -0.52787 | -0.30486 | -0.46904 | -0.48189 | -0.67857 | -0.27176 | -0.29284 | -0.27561 | -0.56733
21.9 | -0.10978 | -0.44322 | -0.59667 | -0.52787 | -0.30579 | -0.46904 | -0.48198 | -0.68005 | -0.27176 | -0.29409 | -0.27763 | -0.5689
22 | -0.10978 | -0.44574 | -0.59881 | -0.52787 | -0.30667 | -0.46904 | -0.482 | -0.6814 | -0.27176 | -0.29536 | -0.27969 | -0.57041
22.1 | -0.10978 | -0.44832 | -0.60092 | -0.52787 | -0.30751 | -0.46904 | -0.48195 | -0.68262 | -0.27176 | -0.29668 | -0.2818 | -0.57184
22.2 | -0.10978 | -0.45097 | -0.60299 | -0.52787 | -0.30831 | -0.46904 | -0.48182 | -0.68371 | -0.27176 | -0.29804 | -0.28397 | -0.57319
22.3 | -0.10978 | -0.45369 | -0.60504 | -0.52787 | -0.30907 | -0.46904 | -0.48164 | -0.68468 | -0.27176 | -0.29944 | -0.28619 | -0.57449
22.4 | -0.10978 | -0.4565 | -0.60705 | -0.52787 | -0.30979 | -0.46904 | -0.48139 | -0.68553 | -0.27176 | -0.3009 | -0.28846 | -0.57571
22.5 | -0.10978 | -0.4594 | -0.60904 | -0.52787 | -0.31046 | -0.46904 | -0.48109 | -0.68626 | -0.27176 | -0.30242 | -0.2908 | -0.57686
22.6 | -0.10978 | -0.4624 | -0.61102 | -0.52787 | -0.3111 | -0.46904 | -0.48074 | -0.68689 | -0.27176 | -0.304 | -0.2932 | -0.57795
22.7 | -0.10978 | -0.46551 | -0.61297 | -0.52787 | -0.31169 | -0.46904 | -0.48034 | -0.68742 | -0.27176 | -0.30566 | -0.29566 | -0.57897
22.8 | -0.10978 | -0.46872 | -0.6149 | -0.52787 | -0.31223 | -0.46904 | -0.47991 | -0.68785 | -0.27176 | -0.30739 | -0.29819 | -0.57993
22.9 | -0.10978 | -0.47206 | -0.61683 | -0.52787 | -0.31274 | -0.46904 | -0.47945 | -0.68818 | -0.27176 | -0.30921 | -0.30079 | -0.58083
23 | -0.10978 | -0.47552 | -0.61874 | -0.52787 | -0.3132 | -0.46904 | -0.47897 | -0.68843 | -0.27176 | -0.31112 | -0.30346 | -0.58166
23.1 | -0.10978 | -0.47911 | -0.62064 | -0.52787 | -0.31361 | -0.46904 | -0.47846 | -0.6886 | -0.27176 | -0.31313 | -0.30621 | -0.58243
23.2 | -0.10978 | -0.48285 | -0.62255 | -0.52787 | -0.31398 | -0.46904 | -0.47794 | -0.68869 | -0.27176 | -0.31525 | -0.30902 | -0.58314
23.3 | -0.10978 | -0.48674 | -0.62444 | -0.52787 | -0.31431 | -0.46904 | -0.47742 | -0.68871 | -0.27176 | -0.31747 | -0.31192 | -0.58379
23.4 | -0.10978 | -0.49078 | -0.62634 | -0.52787 | -0.31459 | -0.46904 | -0.47689 | -0.68867 | -0.27176 | -0.31982 | -0.31489 | -0.58438
23.5 | -0.10978 | -0.49498 | -0.62825 | -0.52787 | -0.31482 | -0.46904 | -0.47637 | -0.68858 | -0.27176 | -0.32229 | -0.31794 | -0.5849
23.6 | -0.10978 | -0.49935 | -0.63015 | -0.52787 | -0.31501 | -0.46904 | -0.47587 | -0.68844 | -0.27176 | -0.32489 | -0.32108 | -0.58537
23.7 | -0.10978 | -0.50391 | -0.63207 | -0.52787 | -0.31515 | -0.46904 | -0.47538 | -0.68825 | -0.27176 | -0.32763 | -0.3243 | -0.58578
23.8 | -0.10978 | -0.50865 | -0.634 | -0.52787 | -0.31524 | -0.46904 | -0.47493 | -0.68803 | -0.27176 | -0.33053 | -0.3276 | -0.58613
23.9 | -0.10978 | -0.51358 | -0.63594 | -0.52787 | -0.31529 | -0.46904 | -0.47451 | -0.68778 | -0.27176 | -0.33357 | -0.33099 | -0.58642
24 | -0.10978 | -0.51871 | -0.63789 | -0.52787 | -0.31529 | -0.46904 | -0.47413 | -0.68751 | -0.27176 | -0.33678 | -0.33446 | -0.58665
24.1 | -0.10978 | -0.52405 | -0.63987 | -0.52787 | -0.31529 | -0.46904 | -0.4738 | -0.68723 | -0.27176 | -0.34016 | -0.33803 | -0.58682
24.2 | -0.10978 | -0.52961 | -0.64186 | -0.52787 | -0.31529 | -0.46904 | -0.47352 | -0.68694 | -0.27176 | -0.34372 | -0.34168 | -0.58693
24.3 | -0.10978 | -0.53539 | -0.64388 | -0.52787 | -0.31529 | -0.46904 | -0.47331 | -0.68665 | -0.27176 | -0.34746 | -0.34542 | -0.58699
24.4 | -0.10978 | -0.5414 | -0.64592 | -0.52787 | -0.31529 | -0.46904 | -0.47317 | -0.68637 | -0.27176 | -0.35139 | -0.34925 | -0.58698
24.5 | -0.10978 | -0.54765 | -0.64798 | -0.52787 | -0.31529 | -0.46904 | -0.47311 | -0.6861 | -0.27176 | -0.35553 | -0.35318 | -0.58691
24.6 | -0.10978 | -0.55415 | -0.65008 | -0.52787 | -0.31529 | -0.46904 | -0.47313 | -0.68586 | -0.27176 | -0.35987 | -0.35719 | -0.58691
24.7 | -0.10978 | -0.56091 | -0.6522 | -0.52787 | -0.31529 | -0.46904 | -0.47325 | -0.68564 | -0.27176 | -0.36442 | -0.3613 | -0.58691
24.8 | -0.10978 | -0.56792 | -0.65436 | -0.52787 | -0.31529 | -0.46904 | -0.47346 | -0.68546 | -0.27176 | -0.36919 | -0.3655 | -0.58691
24.9 | -0.10978 | -0.57521 | -0.65655 | -0.52787 | -0.31529 | -0.46904 | -0.47378 | -0.68533 | -0.27176 | -0.37419 | -0.36979 | -0.58691
25 | -0.10978 | -0.58277 | -0.65877 | -0.52787 | -0.31529 | -0.46904 | -0.47421 | -0.68524 | -0.27176 | -0.37942 | -0.37417 | -0.58691
25.1 | -0.10978 | -0.59062 | -0.66103 | -0.52787 | -0.31529 | -0.46904 | -0.47475 | -0.68521 | -0.27176 | -0.3849 | -0.37865 | -0.58691
25.2 | -0.10978 | -0.59876 | -0.66333 | -0.52787 | -0.31529 | -0.46904 | -0.47542 | -0.68524 | -0.27176 | -0.39062 | -0.38322 | -0.58691
25.3 | -0.10978 | -0.60721 | -0.66567 | -0.52787 | -0.31529 | -0.46904 | -0.47622 | -0.68533 | -0.27176 | -0.39659 | -0.38788 | -0.58691
25.4 | -0.10978 | -0.61597 | -0.66805 | -0.52787 | -0.31529 | -0.46904 | -0.47716 | -0.6855 | -0.27176 | -0.40282 | -0.39262 | -0.58691
25.5 | -0.10978 | -0.62504 | -0.67047 | -0.52787 | -0.31529 | -0.46904 | -0.47824 | -0.68575 | -0.27176 | -0.40931 | -0.39746 | -0.58691
25.6 | -0.10978 | -0.63444 | -0.67293 | -0.52787 | -0.31529 | -0.46904 | -0.47946 | -0.68607 | -0.27176 | -0.41607 | -0.40239 | -0.58691
25.7 | -0.10978 | -0.64418 | -0.67544 | -0.52787 | -0.31529 | -0.46904 | -0.48084 | -0.68648 | -0.27176 | -0.4231 | -0.4074 | -0.58691
25.8 | -0.10978 | -0.65426 | -0.678 | -0.52787 | -0.31529 | -0.46904 | -0.48236 | -0.68698 | -0.27176 | -0.43041 | -0.4125 | -0.58691
25.9 | -0.10978 | -0.6647 | -0.6806 | -0.52787 | -0.31529 | -0.46904 | -0.48405 | -0.68757 | -0.27176 | -0.438 | -0.41769 | -0.58691
26 | -0.10978 | -0.67549 | -0.68325 | -0.52787 | -0.31529 | -0.46904 | -0.48589 | -0.68825 | -0.27176 | -0.44587 | -0.42295 | -0.58691
26.1 | -0.10978 | -0.68666 | -0.68595 | -0.52787 | -0.31529 | -0.46904 | -0.4879 | -0.68903 | -0.27176 | -0.45403 | -0.4283 | -0.58691
26.2 | -0.10978 | -0.69821 | -0.6887 | -0.52787 | -0.31529 | -0.46904 | -0.49008 | -0.6899 | -0.27176 | -0.46247 | -0.43373 | -0.58691
26.3 | -0.10978 | -0.71014 | -0.6915 | -0.52787 | -0.31529 | -0.46904 | -0.49242 | -0.69086 | -0.27176 | -0.4712 | -0.43924 | -0.58691
26.4 | -0.10978 | -0.72248 | -0.69436 | -0.52787 | -0.31529 | -0.46904 | -0.49492 | -0.69191 | -0.27176 | -0.48022 | -0.44483 | -0.58691
26.5 | -0.10978 | -0.73522 | -0.69726 | -0.52787 | -0.31529 | -0.46904 | -0.49759 | -0.69305 | -0.27176 | -0.48952 | -0.45048 | -0.58691
26.6 | -0.10978 | -0.74839 | -0.70023 | -0.52787 | -0.31529 | -0.46904 | -0.50043 | -0.69428 | -0.27176 | -0.49911 | -0.45621 | -0.58691
26.7 | -0.10978 | -0.76198 | -0.70325 | -0.52787 | -0.31529 | -0.46904 | -0.50342 | -0.69558 | -0.27176 | -0.50899 | -0.46201 | -0.58691
26.8 | -0.10978 | -0.77602 | -0.70633 | -0.52787 | -0.31529 | -0.46904 | -0.50658 | -0.69696 | -0.27176 | -0.51914 | -0.46787 | -0.58691
26.9 | -0.10978 | -0.79051 | -0.70946 | -0.52787 | -0.31529 | -0.46904 | -0.50989 | -0.6984 | -0.27176 | -0.52957 | -0.4738 | -0.58691
27 | -0.10978 | -0.80546 | -0.71266 | -0.52787 | -0.31529 | -0.46904 | -0.51334 | -0.69989 | -0.27176 | -0.54027 | -0.47979 | -0.58691
27.1 | -0.10978 | -0.82089 | -0.71592 | -0.52787 | -0.31529 | -0.46904 | -0.51694 | -0.70143 | -0.27176 | -0.55123 | -0.48583 | -0.58691
27.2 | -0.10978 | -0.8368 | -0.71925 | -0.52787 | -0.31529 | -0.46904 | -0.52067 | -0.703 | -0.27176 | -0.56245 | -0.49193 | -0.58691
27.3 | -0.10978 | -0.85322 | -0.72264 | -0.52787 | -0.31529 | -0.46904 | -0.52453 | -0.70459 | -0.27176 | -0.57391 | -0.49808 | -0.58691
27.4 | -0.10978 | -0.87016 | -0.7261 | -0.52787 | -0.31529 | -0.46904 | -0.52849 | -0.70617 | -0.27176 | -0.5856 | -0.50428 | -0.58691
27.5 | -0.10978 | -0.88762 | -0.72964 | -0.52787 | -0.31529 | -0.46904 | -0.53256 | -0.70774 | -0.27176 | -0.59752 | -0.51053 | -0.58691
27.6 | -0.10978 | -0.90563 | -0.73325 | -0.52787 | -0.31529 | -0.46904 | -0.53671 | -0.70926 | -0.27176 | -0.60964 | -0.51682 | -0.58691
27.7 | -0.10978 | -0.9242 | -0.73693 | -0.52787 | -0.31529 | -0.46904 | -0.54093 | -0.71072 | -0.27176 | -0.62195 | -0.52314 | -0.58691
27.8 | -0.10978 | -0.94335 | -0.7407 | -0.52787 | -0.31529 | -0.46904 | -0.54521 | -0.71209 | -0.27176 | -0.63444 | -0.5295 | -0.58691
27.9 | -0.10978 | -0.96309 | -0.74456 | -0.52787 | -0.31529 | -0.46904 | -0.54951 | -0.71333 | -0.27176 | -0.64708 | -0.53589 | -0.58691
28 | -0.10978 | -0.98345 | -0.7485 | -0.52787 | -0.31529 | -0.46904 | -0.55382 | -0.71443 | -0.27176 | -0.65985 | -0.54232 | -0.58691
28.1 | -0.10978 | -1.0044 | -0.75254 | -0.52787 | -0.31529 | -0.46904 | -0.55812 | -0.71534 | -0.27176 | -0.67273 | -0.54876 | -0.58691
28.2 | -0.10978 | -1.0261 | -0.75668 | -0.52787 | -0.31529 | -0.46904 | -0.56238 | -0.71603 | -0.27176 | -0.6857 | -0.55523 | -0.58691
28.3 | -0.10978 | -1.0484 | -0.76093 | -0.52787 | -0.31529 | -0.46904 | -0.56656 | -0.71645 | -0.27176 | -0.69871 | -0.56171 | -0.58691
28.4 | -0.10978 | -1.0714 | -0.76528 | -0.52787 | -0.31529 | -0.46904 | -0.57064 | -0.71657 | -0.27176 | -0.71175 | -0.56821 | -0.58691
28.5 | -0.10978 | -1.0951 | -0.76976 | -0.52787 | -0.31529 | -0.46904 | -0.57459 | -0.71657 | -0.27176 | -0.72477 | -0.57473 | -0.58691
28.6 | -0.10978 | -1.1196 | -0.77437 | -0.52787 | -0.31529 | -0.46904 | -0.57836 | -0.71657 | -0.27176 | -0.73774 | -0.58125 | -0.58691
28.7 | -0.10978 | -1.1448 | -0.77911 | -0.52787 | -0.31529 | -0.46904 | -0.58191 | -0.71657 | -0.27176 | -0.75062 | -0.58777 | -0.58691
28.8 | -0.10978 | -1.1709 | -0.784 | -0.52787 | -0.31529 | -0.46904 | -0.58521 | -0.71657 | -0.27176 | -0.76337 | -0.5943 | -0.58691
28.9 | -0.10978 | -1.1977 | -0.78905 | -0.52787 | -0.31529 | -0.46904 | -0.5882 | -0.71657 | -0.27176 | -0.77595 | -0.60083 | -0.58691
29 | -0.10978 | -1.2255 | -0.79426 | -0.52787 | -0.31529 | -0.46904 | -0.59084 | -0.71657 | -0.27176 | -0.78829 | -0.60736 | -0.58691
29.1 | -0.10978 | -1.2541 | -0.79966 | -0.52787 | -0.31529 | -0.46904 | -0.59306 | -0.71657 | -0.27176 | -0.80035 | -0.61388 | -0.58691
29.2 | -0.10978 | -1.2836 | -0.80525 | -0.52787 | -0.31529 | -0.46904 | -0.59482 | -0.71657 | -0.27176 | -0.81208 | -0.6204 | -0.58691
29.3 | -0.10978 | -1.3141 | -0.81104 | -0.52787 | -0.31529 | -0.46904 | -0.59605 | -0.71657 | -0.27176 | -0.82341 | -0.62691 | -0.58691
29.4 | -0.10978 | -1.3456 | -0.81706 | -0.52787 | -0.31529 | -0.46904 | -0.59668 | -0.71657 | -0.27176 | -0.83427 | -0.63341 | -0.58691
29.5 | -0.10978 | -1.3782 | -0.82333 | -0.52787 | -0.31529 | -0.46904 | -0.59665 | -0.71657 | -0.27176 | -0.8446 | -0.6399 | -0.58691
29.6 | -0.10978 | -1.4118 | -0.82985 | -0.52787 | -0.31529 | -0.46904 | -0.59588 | -0.71657 | -0.27176 | -0.85432 | -0.64638 | -0.58691
29.7 | -0.10978 | -1.4466 | -0.83666 | -0.52787 | -0.31529 | -0.46904 | -0.59429 | -0.71657 | -0.27176 | -0.86336 | -0.65284 | -0.58691
29.8 | -0.10978 | -1.4825 | -0.84377 | -0.52787 | -0.31529 | -0.46904 | -0.59179 | -0.71657 | -0.27176 | -0.87163 | -0.6593 | -0.58691
29.9 | -0.10978 | -1.5197 | -0.8512 | -0.52787 | -0.31529 | -0.46904 | -0.58829 | -0.71657 | -0.27176 | -0.87904 | -0.66575 | -0.58691
30 | -0.10978 | -1.5581 | -0.85899 | -0.52787 | -0.31529 | -0.46904 | -0.58371 | -0.71657 | -0.27176 | -0.8855 | -0.67218 | -0.58691

## tepfun316
T | DOM1 | DOM2 | DOM3 | DOM4 | MO5 | MO6 | MO7 | MO8 | SO9 | SO10 | SO11 | SO12
-25 | 0.040188 | 0.070509 | 0.11986 | 0.33577 | -0.17144 | 0.018131 | 0.22732 | 0.34897 | 0.66699 | 0.1981 | 0.29052 | 0.51114
-24.9 | 0.040188 | 0.070509 | 0.11986 | 0.33577 | -0.17144 | 0.010541 | 0.21725 | 0.34897 | 0.62897 | 0.18238 | 0.28575 | 0.51114
-24.8 | 0.040188 | 0.070509 | 0.11986 | 0.33577 | -0.17144 | 0.0037666 | 0.20827 | 0.34897 | 0.59245 | 0.16763 | 0.28162 | 0.51114
-24.7 | 0.040188 | 0.070509 | 0.11986 | 0.33577 | -0.17144 | -0.0022574 | 0.20031 | 0.34897 | 0.55736 | 0.15381 | 0.27804 | 0.51114
-24.6 | 0.040188 | 0.070509 | 0.11986 | 0.33577 | -0.17144 | -0.0075937 | 0.19328 | 0.34897 | 0.52365 | 0.14086 | 0.27495 | 0.51114
-24.5 | 0.040188 | 0.070509 | 0.11986 | 0.33577 | -0.17144 | -0.0123 | 0.1871 | 0.34897 | 0.49125 | 0.12874 | 0.27229 | 0.51114
-24.4 | 0.040188 | 0.070509 | 0.11986 | 0.33577 | -0.17144 | -0.016431 | 0.18171 | 0.34897 | 0.4601 | 0.11739 | 0.27001 | 0.51114
-24.3 | 0.040188 | 0.070509 | 0.11986 | 0.33577 | -0.17144 | -0.020036 | 0.17703 | 0.34897 | 0.43017 | 0.10678 | 0.26807 | 0.51114
-24.2 | 0.040188 | 0.070509 | 0.11986 | 0.33577 | -0.17144 | -0.023161 | 0.17301 | 0.34897 | 0.40138 | 0.096865 | 0.26641 | 0.51114
-24.1 | 0.040188 | 0.070509 | 0.11986 | 0.33577 | -0.17144 | -0.02585 | 0.16959 | 0.34897 | 0.3737 | 0.087606 | 0.265 | 0.51114
-24 | 0.040188 | 0.070509 | 0.11986 | 0.33577 | -0.17144 | -0.028143 | 0.16671 | 0.34897 | 0.34709 | 0.078966 | 0.26382 | 0.51114
-23.9 | 0.040188 | 0.070509 | 0.11986 | 0.33577 | -0.17144 | -0.030076 | 0.16433 | 0.34897 | 0.32149 | 0.07091 | 0.26282 | 0.51114
-23.8 | 0.040188 | 0.070509 | 0.11986 | 0.33577 | -0.17144 | -0.031684 | 0.1624 | 0.34897 | 0.29688 | 0.063405 | 0.26199 | 0.51114
-23.7 | 0.040188 | 0.070509 | 0.11986 | 0.33577 | -0.17144 | -0.032999 | 0.16088 | 0.34897 | 0.2732 | 0.056418 | 0.26129 | 0.51114
-23.6 | 0.040188 | 0.070509 | 0.11986 | 0.33577 | -0.17144 | -0.03405 | 0.15973 | 0.34897 | 0.25044 | 0.049921 | 0.26072 | 0.51114
-23.5 | 0.040188 | 0.070509 | 0.11986 | 0.33577 | -0.17144 | -0.034864 | 0.15891 | 0.34897 | 0.22854 | 0.043883 | 0.26024 | 0.51114
-23.4 | 0.040188 | 0.070509 | 0.11986 | 0.33577 | -0.17144 | -0.035467 | 0.15838 | 0.34897 | 0.20747 | 0.038278 | 0.25986 | 0.51114
-23.3 | 0.040188 | 0.070509 | 0.11986 | 0.33577 | -0.17144 | -0.03588 | 0.15812 | 0.34897 | 0.18722 | 0.03308 | 0.25955 | 0.51114
-23.2 | 0.040188 | 0.070509 | 0.11986 | 0.33577 | -0.17144 | -0.036126 | 0.1581 | 0.34897 | 0.16773 | 0.028264 | 0.2593 | 0.51114
-23.1 | 0.040188 | 0.070509 | 0.11986 | 0.33577 | -0.17144 | -0.036224 | 0.15829 | 0.34897 | 0.149 | 0.023807 | 0.25911 | 0.51114
-23 | 0.040188 | 0.070509 | 0.11986 | 0.33577 | -0.17144 | -0.036192 | 0.15866 | 0.34897 | 0.13098 | 0.019686 | 0.25896 | 0.51114
-22.9 | 0.040188 | 0.070509 | 0.11986 | 0.33577 | -0.17144 | -0.036047 | 0.1592 | 0.34897 | 0.11366 | 0.015881 | 0.25885 | 0.51114
-22.8 | 0.040188 | 0.070509 | 0.11986 | 0.33577 | -0.17144 | -0.035804 | 0.15987 | 0.34897 | 0.097008 | 0.012371 | 0.25878 | 0.51114
-22.7 | 0.040188 | 0.070509 | 0.11986 | 0.33577 | -0.17144 | -0.035477 | 0.16067 | 0.34897 | 0.080999 | 0.0091368 | 0.25874 | 0.51114
-22.6 | 0.040188 | 0.070509 | 0.11986 | 0.33577 | -0.17144 | -0.035079 | 0.16157 | 0.34897 | 0.06561 | 0.0061604 | 0.25872 | 0.51114
-22.5 | 0.040188 | 0.070509 | 0.11986 | 0.33577 | -0.17144 | -0.034621 | 0.16256 | 0.34897 | 0.050822 | 0.0034246 | 0.25873 | 0.51114
-22.4 | 0.040188 | 0.070509 | 0.11986 | 0.33577 | -0.17144 | -0.034114 | 0.16362 | 0.34897 | 0.036611 | 0.00091272 | 0.25876 | 0.51114
-22.3 | 0.040188 | 0.070509 | 0.11986 | 0.33577 | -0.17144 | -0.033568 | 0.16474 | 0.34897 | 0.022958 | -0.0013907 | 0.25881 | 0.51114
-22.2 | 0.040188 | 0.070509 | 0.11986 | 0.33577 | -0.17144 | -0.032992 | 0.1659 | 0.34897 | 0.0098425 | -0.0035007 | 0.25887 | 0.51114
-22.1 | 0.040188 | 0.070509 | 0.11986 | 0.33577 | -0.17144 | -0.032394 | 0.1671 | 0.34897 | -0.0027534 | -0.0054313 | 0.25896 | 0.51114
-22 | 0.040188 | 0.070509 | 0.11986 | 0.33577 | -0.17144 | -0.031782 | 0.16832 | 0.34897 | -0.014848 | -0.007196 | 0.25906 | 0.51114
-21.9 | 0.040188 | 0.070509 | 0.11986 | 0.33577 | -0.17144 | -0.031163 | 0.16955 | 0.34897 | -0.026459 | -0.0088074 | 0.25918 | 0.51114
-21.8 | 0.040188 | 0.070509 | 0.11986 | 0.33577 | -0.17144 | -0.030541 | 0.17078 | 0.34897 | -0.037604 | -0.010278 | 0.25932 | 0.51114
-21.7 | 0.040188 | 0.070509 | 0.11986 | 0.33577 | -0.17144 | -0.029924 | 0.17201 | 0.34897 | -0.048299 | -0.011619 | 0.25947 | 0.51114
-21.6 | 0.040188 | 0.070509 | 0.11986 | 0.33577 | -0.17144 | -0.029315 | 0.17323 | 0.34897 | -0.058559 | -0.012841 | 0.25964 | 0.51114
-21.5 | 0.040188 | 0.070509 | 0.11986 | 0.33577 | -0.17144 | -0.02872 | 0.17443 | 0.34897 | -0.0684 | -0.013955 | 0.25982 | 0.51114
-21.4 | 0.040188 | 0.070509 | 0.11986 | 0.33577 | -0.17144 | -0.028143 | 0.17561 | 0.34897 | -0.077837 | -0.01497 | 0.26003 | 0.51114
-21.3 | 0.040188 | 0.070509 | 0.11986 | 0.33577 | -0.17144 | -0.027587 | 0.17675 | 0.34897 | -0.086883 | -0.015896 | 0.26025 | 0.51114
-21.2 | 0.040188 | 0.070509 | 0.11986 | 0.33577 | -0.17144 | -0.027055 | 0.17786 | 0.34897 | -0.095554 | -0.016742 | 0.26048 | 0.51114
-21.1 | 0.040188 | 0.070509 | 0.11986 | 0.33577 | -0.17144 | -0.026551 | 0.17893 | 0.34897 | -0.10386 | -0.017516 | 0.26073 | 0.51114
-21 | 0.040188 | 0.070509 | 0.11986 | 0.33577 | -0.17144 | -0.026077 | 0.17995 | 0.34897 | -0.11182 | -0.018226 | 0.261 | 0.51114
-20.9 | 0.040188 | 0.070509 | 0.11986 | 0.33577 | -0.17144 | -0.025635 | 0.18093 | 0.34897 | -0.11944 | -0.018878 | 0.26128 | 0.51114
-20.8 | 0.040188 | 0.070509 | 0.11986 | 0.33577 | -0.17144 | -0.025228 | 0.18185 | 0.34897 | -0.12674 | -0.019482 | 0.26157 | 0.51114
-20.7 | 0.040188 | 0.070509 | 0.11986 | 0.33577 | -0.17144 | -0.024856 | 0.18272 | 0.34897 | -0.13372 | -0.020042 | 0.26188 | 0.51114
-20.6 | 0.040188 | 0.070509 | 0.11986 | 0.33577 | -0.17144 | -0.024522 | 0.18354 | 0.34897 | -0.1404 | -0.020565 | 0.2622 | 0.51114
-20.5 | 0.040188 | 0.070509 | 0.11986 | 0.33577 | -0.17144 | -0.024228 | 0.18429 | 0.34897 | -0.14679 | -0.021058 | 0.26254 | 0.51114
-20.4 | 0.040188 | 0.070509 | 0.11986 | 0.33577 | -0.17144 | -0.023973 | 0.18499 | 0.34897 | -0.15291 | -0.021525 | 0.26288 | 0.51114
-20.3 | 0.040188 | 0.070509 | 0.11986 | 0.33577 | -0.17144 | -0.02376 | 0.18562 | 0.34897 | -0.15875 | -0.021972 | 0.26323 | 0.51114
-20.2 | 0.040188 | 0.070509 | 0.11986 | 0.33577 | -0.17144 | -0.023588 | 0.18619 | 0.34897 | -0.16434 | -0.022404 | 0.26358 | 0.51114
-20.1 | 0.040188 | 0.070509 | 0.11986 | 0.33577 | -0.17144 | -0.023459 | 0.1867 | 0.34897 | -0.16967 | -0.022825 | 0.26394 | 0.51114
-20 | 0.040188 | 0.070509 | 0.11986 | 0.33577 | -0.17144 | -0.023372 | 0.18713 | 0.34897 | -0.17477 | -0.023239 | 0.2643 | 0.51114
-19.9 | 0.040188 | 0.070509 | 0.11986 | 0.33577 | -0.17144 | -0.023329 | 0.18751 | 0.34897 | -0.17964 | -0.023651 | 0.26466 | 0.51114
-19.8 | 0.040188 | 0.070509 | 0.11986 | 0.33577 | -0.17144 | -0.02333 | 0.18781 | 0.34897 | -0.18429 | -0.024065 | 0.26502 | 0.51114
-19.7 | 0.040188 | 0.070509 | 0.11986 | 0.33577 | -0.17144 | -0.023374 | 0.18805 | 0.34897 | -0.18873 | -0.024483 | 0.26537 | 0.51114
-19.6 | 0.040188 | 0.070509 | 0.11986 | 0.33577 | -0.17144 | -0.023462 | 0.18822 | 0.34897 | -0.19296 | -0.024908 | 0.26572 | 0.51114
-19.5 | 0.040188 | 0.070509 | 0.11986 | 0.33577 | -0.17144 | -0.023593 | 0.18833 | 0.34897 | -0.197 | -0.025345 | 0.26605 | 0.51114
-19.4 | 0.040188 | 0.070509 | 0.11986 | 0.33577 | -0.17144 | -0.023769 | 0.18836 | 0.34897 | -0.20086 | -0.025795 | 0.26637 | 0.51114
-19.3 | 0.040188 | 0.070509 | 0.11986 | 0.33577 | -0.17144 | -0.023987 | 0.18833 | 0.34897 | -0.20453 | -0.02626 | 0.26668 | 0.51114
-19.2 | 0.040188 | 0.070509 | 0.11986 | 0.33577 | -0.17144 | -0.024248 | 0.18823 | 0.34897 | -0.20804 | -0.026744 | 0.26697 | 0.51114
-19.1 | 0.040188 | 0.070509 | 0.11986 | 0.33577 | -0.17144 | -0.024552 | 0.18807 | 0.34897 | -0.21138 | -0.027248 | 0.26724 | 0.51114
-19 | 0.040188 | 0.070509 | 0.11986 | 0.33577 | -0.17144 | -0.024898 | 0.18784 | 0.34897 | -0.21456 | -0.027774 | 0.26748 | 0.51114
-18.9 | 0.037741 | 0.070509 | 0.11986 | 0.33577 | -0.17144 | -0.025285 | 0.18754 | 0.34897 | -0.2176 | -0.028324 | 0.26769 | 0.51114
-18.8 | 0.034814 | 0.070509 | 0.11986 | 0.33577 | -0.17144 | -0.025714 | 0.18718 | 0.34897 | -0.22049 | -0.028898 | 0.26787 | 0.51114
-18.7 | 0.031452 | 0.070509 | 0.11986 | 0.33577 | -0.17144 | -0.026183 | 0.18676 | 0.34897 | -0.22324 | -0.029499 | 0.26802 | 0.51114
-18.6 | 0.027697 | 0.070509 | 0.11986 | 0.33577 | -0.17144 | -0.026692 | 0.18627 | 0.34897 | -0.22586 | -0.030128 | 0.26814 | 0.51114
-18.5 | 0.023589 | 0.070509 | 0.11986 | 0.33577 | -0.17144 | -0.02724 | 0.18572 | 0.34897 | -0.22836 | -0.030785 | 0.26821 | 0.51114
-18.4 | 0.019166 | 0.070509 | 0.11986 | 0.33577 | -0.17144 | -0.027826 | 0.18511 | 0.34897 | -0.23074 | -0.031471 | 0.26824 | 0.51114
-18.3 | 0.014465 | 0.070509 | 0.11986 | 0.33577 | -0.17144 | -0.02845 | 0.18444 | 0.34897 | -0.23301 | -0.032186 | 0.26822 | 0.51114
-18.2 | 0.0095172 | 0.070509 | 0.11986 | 0.33577 | -0.17144 | -0.029111 | 0.18372 | 0.34897 | -0.23516 | -0.032933 | 0.26816 | 0.51114
-18.1 | 0.0043564 | 0.070509 | 0.11986 | 0.33577 | -0.17144 | -0.029808 | 0.18293 | 0.34897 | -0.23722 | -0.033709 | 0.26804 | 0.51114
-18 | -0.00098754 | 0.070509 | 0.11986 | 0.33577 | -0.17144 | -0.030539 | 0.18209 | 0.34897 | -0.23917 | -0.034517 | 0.26787 | 0.51114
-17.9 | -0.0064864 | 0.070509 | 0.11986 | 0.33577 | -0.17144 | -0.031305 | 0.1812 | 0.34897 | -0.24104 | -0.035356 | 0.26764 | 0.51114
-17.8 | -0.012113 | 0.070509 | 0.11986 | 0.33577 | -0.17144 | -0.032105 | 0.18025 | 0.34897 | -0.24281 | -0.036226 | 0.26735 | 0.51114
-17.7 | -0.017844 | 0.070509 | 0.11986 | 0.33577 | -0.17144 | -0.032936 | 0.17925 | 0.34897 | -0.2445 | -0.037127 | 0.26701 | 0.51114
-17.6 | -0.023654 | 0.070509 | 0.11986 | 0.33577 | -0.17144 | -0.033799 | 0.1782 | 0.34897 | -0.24611 | -0.038059 | 0.26659 | 0.51114
-17.5 | -0.029522 | 0.070509 | 0.11986 | 0.33577 | -0.17144 | -0.034692 | 0.1771 | 0.34897 | -0.24764 | -0.039021 | 0.26611 | 0.51114
-17.4 | -0.035427 | 0.070509 | 0.11986 | 0.33577 | -0.17144 | -0.035614 | 0.17596 | 0.34897 | -0.2491 | -0.040013 | 0.26556 | 0.51114
-17.3 | -0.041351 | 0.070509 | 0.11986 | 0.33577 | -0.17144 | -0.036565 | 0.17477 | 0.34897 | -0.25049 | -0.041035 | 0.26495 | 0.51114
-17.2 | -0.047277 | 0.070509 | 0.11986 | 0.33577 | -0.17144 | -0.037543 | 0.17354 | 0.34897 | -0.25181 | -0.042086 | 0.26425 | 0.51114
-17.1 | -0.053187 | 0.070509 | 0.11986 | 0.33577 | -0.17144 | -0.038547 | 0.17226 | 0.34897 | -0.25308 | -0.043165 | 0.26349 | 0.51114
-17 | -0.059067 | 0.070509 | 0.11986 | 0.33577 | -0.17144 | -0.039576 | 0.17094 | 0.34897 | -0.25428 | -0.044272 | 0.26265 | 0.51114
-16.9 | -0.064904 | 0.070509 | 0.11986 | 0.33577 | -0.17144 | -0.040629 | 0.16959 | 0.34897 | -0.25543 | -0.045406 | 0.26173 | 0.51114
-16.8 | -0.070684 | 0.070509 | 0.11986 | 0.33577 | -0.17147 | -0.041705 | 0.1682 | 0.34897 | -0.25652 | -0.046566 | 0.26073 | 0.51114
-16.7 | -0.076397 | 0.070509 | 0.11986 | 0.33577 | -0.17154 | -0.042802 | 0.16677 | 0.34897 | -0.25756 | -0.047751 | 0.25965 | 0.51114
-16.6 | -0.082032 | 0.070509 | 0.11986 | 0.33577 | -0.17164 | -0.043921 | 0.16531 | 0.34897 | -0.25855 | -0.04896 | 0.2585 | 0.51114
-16.5 | -0.087581 | 0.070509 | 0.11986 | 0.33577 | -0.17177 | -0.045059 | 0.16381 | 0.34897 | -0.2595 | -0.050193 | 0.25726 | 0.51114
-16.4 | -0.093034 | 0.070509 | 0.11986 | 0.33577 | -0.17193 | -0.046215 | 0.16229 | 0.34897 | -0.26041 | -0.051448 | 0.25594 | 0.51114
-16.3 | -0.098386 | 0.070509 | 0.11986 | 0.33577 | -0.17212 | -0.047389 | 0.16074 | 0.34897 | -0.26127 | -0.052724 | 0.25454 | 0.51114
-16.2 | -0.10363 | 0.070509 | 0.11986 | 0.33571 | -0.17235 | -0.04858 | 0.15916 | 0.34897 | -0.26209 | -0.054021 | 0.25305 | 0.51114
-16.1 | -0.10876 | 0.070509 | 0.11986 | 0.33557 | -0.17261 | -0.049785 | 0.15755 | 0.34897 | -0.26287 | -0.055336 | 0.25148 | 0.51114
-16 | -0.11377 | 0.070509 | 0.11986 | 0.33533 | -0.17289 | -0.051005 | 0.15593 | 0.34897 | -0.26362 | -0.056669 | 0.24983 | 0.51114
-15.9 | -0.11866 | 0.070509 | 0.11986 | 0.335 | -0.17322 | -0.052237 | 0.15428 | 0.34897 | -0.26433 | -0.058019 | 0.2481 | 0.51114
-15.8 | -0.12342 | 0.070509 | 0.11986 | 0.33458 | -0.17357 | -0.053482 | 0.15261 | 0.34897 | -0.26501 | -0.059385 | 0.24628 | 0.51114
-15.7 | -0.12806 | 0.070509 | 0.11986 | 0.33406 | -0.17395 | -0.054737 | 0.15092 | 0.34897 | -0.26566 | -0.060765 | 0.24439 | 0.51114
-15.6 | -0.13257 | 0.070509 | 0.11986 | 0.33346 | -0.17437 | -0.056002 | 0.14922 | 0.34897 | -0.26627 | -0.062158 | 0.24241 | 0.51114
-15.5 | -0.13695 | 0.070509 | 0.11986 | 0.33276 | -0.17481 | -0.057276 | 0.1475 | 0.34897 | -0.26686 | -0.063563 | 0.24035 | 0.51114
-15.4 | -0.14119 | 0.070509 | 0.1198 | 0.33197 | -0.17529 | -0.058558 | 0.14577 | 0.34897 | -0.26742 | -0.064979 | 0.23821 | 0.51114
-15.3 | -0.14531 | 0.070509 | 0.11968 | 0.3311 | -0.1758 | -0.059846 | 0.14403 | 0.34897 | -0.26795 | -0.066404 | 0.23599 | 0.51114
-15.2 | -0.14931 | 0.070509 | 0.1195 | 0.33013 | -0.17634 | -0.06114 | 0.14227 | 0.34897 | -0.26846 | -0.067838 | 0.23369 | 0.51114
-15.1 | -0.15317 | 0.070509 | 0.11925 | 0.32908 | -0.17691 | -0.062439 | 0.14051 | 0.34897 | -0.26894 | -0.069278 | 0.23132 | 0.51114
-15 | -0.15691 | 0.070509 | 0.11895 | 0.32795 | -0.1775 | -0.063741 | 0.13875 | 0.34897 | -0.26939 | -0.070725 | 0.22887 | 0.51114
-14.9 | -0.16052 | 0.070509 | 0.11859 | 0.32673 | -0.17813 | -0.065046 | 0.13697 | 0.34897 | -0.26982 | -0.072177 | 0.22635 | 0.51114
-14.8 | -0.16402 | 0.070509 | 0.11818 | 0.32543 | -0.17879 | -0.066354 | 0.1352 | 0.34897 | -0.27023 | -0.073632 | 0.22376 | 0.51114
-14.7 | -0.1674 | 0.070509 | 0.11771 | 0.32405 | -0.17947 | -0.067662 | 0.13342 | 0.34897 | -0.27061 | -0.07509 | 0.2211 | 0.51114
-14.6 | -0.17067 | 0.070509 | 0.11719 | 0.32259 | -0.18019 | -0.06897 | 0.13164 | 0.34897 | -0.27097 | -0.076549 | 0.21837 | 0.51114
-14.5 | -0.17382 | 0.070509 | 0.11662 | 0.32105 | -0.18093 | -0.070278 | 0.12986 | 0.34897 | -0.27131 | -0.078009 | 0.21558 | 0.51114
-14.4 | -0.17687 | 0.070509 | 0.116 | 0.31945 | -0.18169 | -0.071584 | 0.12808 | 0.34897 | -0.27163 | -0.079468 | 0.21272 | 0.51114
-14.3 | -0.17982 | 0.070509 | 0.11534 | 0.31777 | -0.18249 | -0.072888 | 0.12631 | 0.34897 | -0.27192 | -0.080925 | 0.20979 | 0.51114
-14.2 | -0.18268 | 0.070509 | 0.11463 | 0.31602 | -0.1833 | -0.074188 | 0.12454 | 0.34897 | -0.27219 | -0.082379 | 0.20681 | 0.51114
-14.1 | -0.18544 | 0.070509 | 0.11387 | 0.3142 | -0.18415 | -0.075485 | 0.12277 | 0.34897 | -0.27245 | -0.08383 | 0.20378 | 0.51114
-14 | -0.18811 | 0.070509 | 0.11308 | 0.31232 | -0.18502 | -0.076777 | 0.12101 | 0.34897 | -0.27268 | -0.085275 | 0.20068 | 0.51114
-13.9 | -0.19071 | 0.070509 | 0.11225 | 0.31037 | -0.18591 | -0.078064 | 0.11926 | 0.34897 | -0.27289 | -0.086715 | 0.19754 | 0.51114
-13.8 | -0.19323 | 0.070509 | 0.11138 | 0.30837 | -0.18683 | -0.079346 | 0.11752 | 0.34897 | -0.27309 | -0.088149 | 0.19434 | 0.51114
-13.7 | -0.19568 | 0.070509 | 0.11047 | 0.30631 | -0.18777 | -0.08062 | 0.11579 | 0.34897 | -0.27326 | -0.089575 | 0.1911 | 0.51114
-13.6 | -0.19806 | 0.070509 | 0.10953 | 0.3042 | -0.18873 | -0.081888 | 0.11407 | 0.34897 | -0.27341 | -0.090992 | 0.18781 | 0.51114
-13.5 | -0.20039 | 0.070509 | 0.10856 | 0.30203 | -0.18971 | -0.083149 | 0.11237 | 0.34897 | -0.27354 | -0.092401 | 0.18448 | 0.51114
-13.4 | -0.20266 | 0.070509 | 0.10756 | 0.29981 | -0.19072 | -0.084401 | 0.11067 | 0.34897 | -0.27365 | -0.0938 | 0.18111 | 0.51114
-13.3 | -0.20488 | 0.070509 | 0.10653 | 0.29755 | -0.19174 | -0.085645 | 0.10899 | 0.34897 | -0.27375 | -0.095189 | 0.1777 | 0.51114
-13.2 | -0.20707 | 0.070509 | 0.10547 | 0.29524 | -0.19279 | -0.086879 | 0.10733 | 0.34897 | -0.27382 | -0.096566 | 0.17426 | 0.51114
-13.1 | -0.20921 | 0.070509 | 0.10439 | 0.2929 | -0.19385 | -0.088105 | 0.10568 | 0.34897 | -0.27387 | -0.097932 | 0.17079 | 0.51114
-13 | -0.21133 | 0.070509 | 0.10329 | 0.29051 | -0.19494 | -0.089321 | 0.10404 | 0.34897 | -0.27391 | -0.099285 | 0.16729 | 0.51114
-12.9 | -0.21342 | 0.070509 | 0.10216 | 0.28809 | -0.19604 | -0.090526 | 0.10243 | 0.34897 | -0.27392 | -0.10063 | 0.16376 | 0.51114
-12.8 | -0.21549 | 0.070509 | 0.10101 | 0.28563 | -0.19716 | -0.091722 | 0.10083 | 0.34897 | -0.27392 | -0.10195 | 0.16021 | 0.51114
-12.7 | -0.21755 | 0.070509 | 0.099848 | 0.28315 | -0.19829 | -0.092907 | 0.099244 | 0.34897 | -0.2739 | -0.10327 | 0.15664 | 0.51114
-12.6 | -0.21961 | 0.070509 | 0.098668 | 0.28063 | -0.19944 | -0.094081 | 0.097681 | 0.34897 | -0.27385 | -0.10456 | 0.15305 | 0.51114
-12.5 | -0.22166 | 0.070509 | 0.097472 | 0.27809 | -0.20061 | -0.095244 | 0.096136 | 0.34897 | -0.27379 | -0.10585 | 0.14945 | 0.51114
-12.4 | -0.22371 | 0.070509 | 0.096262 | 0.27553 | -0.20179 | -0.096396 | 0.09461 | 0.34897 | -0.27371 | -0.10712 | 0.14583 | 0.51114
-12.3 | -0.22577 | 0.070509 | 0.095041 | 0.27295 | -0.20298 | -0.097537 | 0.093103 | 0.34897 | -0.27361 | -0.10837 | 0.1422 | 0.51114
-12.2 | -0.22785 | 0.070509 | 0.093809 | 0.27035 | -0.20419 | -0.098667 | 0.091617 | 0.34897 | -0.27349 | -0.10961 | 0.13857 | 0.51114
-12.1 | -0.22994 | 0.070509 | 0.092567 | 0.26773 | -0.20541 | -0.099785 | 0.09015 | 0.34897 | -0.27335 | -0.11083 | 0.13493 | 0.51114
-12 | -0.23206 | 0.070509 | 0.091318 | 0.26511 | -0.20664 | -0.10089 | 0.088703 | 0.34897 | -0.2732 | -0.11204 | 0.13129 | 0.51114
-11.9 | -0.2342 | 0.070509 | 0.090062 | 0.26247 | -0.20789 | -0.10199 | 0.087277 | 0.34897 | -0.27302 | -0.11323 | 0.12765 | 0.51114
-11.8 | -0.23638 | 0.070509 | 0.088801 | 0.25982 | -0.20914 | -0.10307 | 0.085871 | 0.34897 | -0.27283 | -0.11441 | 0.12402 | 0.51114
-11.7 | -0.23859 | 0.070509 | 0.087535 | 0.25717 | -0.21041 | -0.10415 | 0.084486 | 0.34897 | -0.27262 | -0.11557 | 0.12039 | 0.51114
-11.6 | -0.24084 | 0.070509 | 0.086266 | 0.25451 | -0.21168 | -0.10521 | 0.083121 | 0.34897 | -0.27239 | -0.11671 | 0.11677 | 0.51114
-11.5 | -0.24314 | 0.070509 | 0.084995 | 0.25185 | -0.21297 | -0.10626 | 0.081776 | 0.34897 | -0.27215 | -0.11783 | 0.11315 | 0.51114
-11.4 | -0.24548 | 0.070509 | 0.083723 | 0.24919 | -0.21426 | -0.1073 | 0.080451 | 0.34897 | -0.27189 | -0.11894 | 0.10955 | 0.51114
-11.3 | -0.24788 | 0.070509 | 0.082451 | 0.24653 | -0.21556 | -0.10833 | 0.079147 | 0.34897 | -0.27161 | -0.12004 | 0.10597 | 0.51114
-11.2 | -0.25033 | 0.070509 | 0.08118 | 0.24388 | -0.21687 | -0.10935 | 0.077862 | 0.34897 | -0.27131 | -0.12112 | 0.1024 | 0.51114
-11.1 | -0.25283 | 0.070509 | 0.079911 | 0.24123 | -0.21819 | -0.11036 | 0.076597 | 0.34897 | -0.271 | -0.12218 | 0.098849 | 0.51114
-11 | -0.2554 | 0.070509 | 0.078644 | 0.23859 | -0.21951 | -0.11136 | 0.075352 | 0.34897 | -0.27067 | -0.12322 | 0.09532 | 0.51114
-10.9 | -0.25803 | 0.070509 | 0.07738 | 0.23596 | -0.22084 | -0.11235 | 0.074125 | 0.34897 | -0.27033 | -0.12426 | 0.091813 | 0.51114
-10.8 | -0.26072 | 0.070509 | 0.07612 | 0.23333 | -0.22218 | -0.11333 | 0.072917 | 0.34897 | -0.26997 | -0.12527 | 0.088331 | 0.51112
-10.7 | -0.26349 | 0.070509 | 0.074864 | 0.23072 | -0.22352 | -0.11431 | 0.071728 | 0.34897 | -0.2696 | -0.12627 | 0.084874 | 0.51099
-10.6 | -0.26632 | 0.070509 | 0.073614 | 0.22813 | -0.22487 | -0.11527 | 0.070556 | 0.34897 | -0.26921 | -0.12726 | 0.081446 | 0.51075
-10.5 | -0.26922 | 0.070509 | 0.072369 | 0.22554 | -0.22622 | -0.11623 | 0.069402 | 0.34897 | -0.26881 | -0.12823 | 0.078047 | 0.51041
-10.4 | -0.2722 | 0.070509 | 0.07113 | 0.22297 | -0.22757 | -0.11718 | 0.068265 | 0.34897 | -0.26839 | -0.12919 | 0.074679 | 0.50996
-10.3 | -0.27524 | 0.070509 | 0.069897 | 0.22042 | -0.22893 | -0.11812 | 0.067144 | 0.34897 | -0.26797 | -0.13014 | 0.071343 | 0.5094
-10.2 | -0.27837 | 0.070509 | 0.068671 | 0.21789 | -0.23029 | -0.11906 | 0.06604 | 0.34897 | -0.26753 | -0.13107 | 0.06804 | 0.50873
-10.1 | -0.28156 | 0.070509 | 0.067452 | 0.21537 | -0.23166 | -0.11999 | 0.06495 | 0.34897 | -0.26708 | -0.13199 | 0.064773 | 0.50796
-10 | -0.28484 | 0.070509 | 0.06624 | 0.21288 | -0.23303 | -0.12091 | 0.063876 | 0.34897 | -0.26662 | -0.13289 | 0.061542 | 0.50707
-9.9 | -0.28819 | 0.070504 | 0.065036 | 0.2104 | -0.2344 | -0.12183 | 0.062815 | 0.34897 | -0.26615 | -0.13379 | 0.058348 | 0.50607
-9.8 | -0.29161 | 0.070473 | 0.063839 | 0.20794 | -0.23577 | -0.12275 | 0.061768 | 0.34897 | -0.26567 | -0.13467 | 0.055192 | 0.50497
-9.7 | -0.29511 | 0.070417 | 0.06265 | 0.20551 | -0.23715 | -0.12366 | 0.060734 | 0.34897 | -0.26518 | -0.13555 | 0.052076 | 0.50375
-9.6 | -0.29869 | 0.070337 | 0.061468 | 0.20309 | -0.23852 | -0.12456 | 0.059712 | 0.34897 | -0.26468 | -0.13641 | 0.048999 | 0.50243
-9.5 | -0.30235 | 0.070232 | 0.060294 | 0.2007 | -0.2399 | -0.12547 | 0.058702 | 0.34897 | -0.26418 | -0.13726 | 0.045963 | 0.50099
-9.4 | -0.30607 | 0.070103 | 0.059128 | 0.19833 | -0.24128 | -0.12637 | 0.057703 | 0.34897 | -0.26367 | -0.1381 | 0.042969 | 0.49945
-9.3 | -0.30987 | 0.069951 | 0.057969 | 0.19599 | -0.24266 | -0.12727 | 0.056714 | 0.34897 | -0.26315 | -0.13894 | 0.040016 | 0.4978
-9.2 | -0.31375 | 0.069775 | 0.056817 | 0.19366 | -0.24404 | -0.12816 | 0.055734 | 0.34897 | -0.26263 | -0.13976 | 0.037106 | 0.49604
-9.1 | -0.31769 | 0.069575 | 0.055672 | 0.19136 | -0.24542 | -0.12906 | 0.054763 | 0.34897 | -0.2621 | -0.14058 | 0.034239 | 0.49418
-9 | -0.32171 | 0.069353 | 0.054534 | 0.18908 | -0.2468 | -0.12996 | 0.0538 | 0.34897 | -0.26157 | -0.14139 | 0.031416 | 0.49222
-8.9 | -0.32579 | 0.069107 | 0.053403 | 0.18683 | -0.24818 | -0.13085 | 0.052844 | 0.34897 | -0.26104 | -0.1422 | 0.028636 | 0.49015
-8.8 | -0.32994 | 0.068838 | 0.052278 | 0.18459 | -0.24956 | -0.13175 | 0.051894 | 0.34897 | -0.26051 | -0.143 | 0.0259 | 0.48798
-8.7 | -0.33416 | 0.068547 | 0.051158 | 0.18238 | -0.25094 | -0.13265 | 0.050951 | 0.34897 | -0.25997 | -0.14379 | 0.023208 | 0.48571
-8.6 | -0.33843 | 0.068233 | 0.050045 | 0.1802 | -0.25233 | -0.13355 | 0.050012 | 0.34897 | -0.25943 | -0.14458 | 0.020561 | 0.48334
-8.5 | -0.34277 | 0.067896 | 0.048936 | 0.17803 | -0.25371 | -0.13445 | 0.049078 | 0.34897 | -0.2589 | -0.14536 | 0.017957 | 0.48088
-8.4 | -0.34716 | 0.067537 | 0.047833 | 0.17589 | -0.25509 | -0.13536 | 0.048147 | 0.34897 | -0.25836 | -0.14614 | 0.015397 | 0.47831
-8.3 | -0.35161 | 0.067155 | 0.046733 | 0.17376 | -0.25647 | -0.13627 | 0.04722 | 0.34897 | -0.25783 | -0.14692 | 0.012881 | 0.47566
-8.2 | -0.35611 | 0.066751 | 0.045637 | 0.17166 | -0.25785 | -0.13718 | 0.046294 | 0.34897 | -0.2573 | -0.14769 | 0.010409 | 0.47292
-8.1 | -0.36067 | 0.066324 | 0.044545 | 0.16958 | -0.25923 | -0.1381 | 0.04537 | 0.34897 | -0.25678 | -0.14846 | 0.00798 | 0.47009
-8 | -0.36526 | 0.065874 | 0.043455 | 0.16752 | -0.2606 | -0.13902 | 0.044446 | 0.34897 | -0.25626 | -0.14923 | 0.0055943 | 0.46717
-7.9 | -0.36991 | 0.065402 | 0.042367 | 0.16547 | -0.26198 | -0.13995 | 0.043523 | 0.34897 | -0.25575 | -0.15 | 0.0032512 | 0.46417
-7.8 | -0.37459 | 0.064908 | 0.041282 | 0.16345 | -0.26336 | -0.14088 | 0.042599 | 0.34897 | -0.25524 | -0.15077 | 0.00095032 | 0.46109
-7.7 | -0.37931 | 0.064391 | 0.040197 | 0.16144 | -0.26474 | -0.14182 | 0.041673 | 0.34897 | -0.25474 | -0.15154 | -0.0013088 | 0.45793
-7.6 | -0.38406 | 0.063851 | 0.039112 | 0.15945 | -0.26611 | -0.14276 | 0.040746 | 0.34897 | -0.25425 | -0.15231 | -0.0035267 | 0.45469
-7.5 | -0.38885 | 0.063288 | 0.038028 | 0.15748 | -0.26749 | -0.14371 | 0.039816 | 0.34897 | -0.25377 | -0.15308 | -0.005704 | 0.45139
-7.4 | -0.39366 | 0.062703 | 0.036943 | 0.15552 | -0.26886 | -0.14467 | 0.038883 | 0.34897 | -0.2533 | -0.15385 | -0.0078414 | 0.44801
-7.3 | -0.3985 | 0.062095 | 0.035856 | 0.15358 | -0.27024 | -0.14564 | 0.037946 | 0.34897 | -0.25284 | -0.15462 | -0.0099395 | 0.44457
-7.2 | -0.40336 | 0.061465 | 0.034768 | 0.15165 | -0.27161 | -0.14662 | 0.037005 | 0.34897 | -0.25239 | -0.1554 | -0.011999 | 0.44106
-7.1 | -0.40823 | 0.060811 | 0.033677 | 0.14974 | -0.27298 | -0.1476 | 0.036059 | 0.34897 | -0.25195 | -0.15618 | -0.014021 | 0.4375
-7 | -0.41312 | 0.060135 | 0.032582 | 0.14783 | -0.27436 | -0.14859 | 0.035107 | 0.34897 | -0.25153 | -0.15696 | -0.016006 | 0.43388
-6.9 | -0.41802 | 0.059435 | 0.031484 | 0.14594 | -0.27573 | -0.1496 | 0.03415 | 0.34897 | -0.25112 | -0.15774 | -0.017955 | 0.4302
-6.8 | -0.42293 | 0.058713 | 0.030382 | 0.14406 | -0.2771 | -0.15061 | 0.033186 | 0.34897 | -0.25073 | -0.15854 | -0.019868 | 0.42648
-6.7 | -0.42783 | 0.057968 | 0.029274 | 0.14219 | -0.27847 | -0.15163 | 0.032215 | 0.34897 | -0.25035 | -0.15933 | -0.021748 | 0.42271
-6.6 | -0.43274 | 0.0572 | 0.028161 | 0.14033 | -0.27984 | -0.15266 | 0.031236 | 0.34897 | -0.24999 | -0.16013 | -0.023594 | 0.41889
-6.5 | -0.43764 | 0.056408 | 0.027041 | 0.13848 | -0.28122 | -0.1537 | 0.03025 | 0.34897 | -0.24965 | -0.16094 | -0.025408 | 0.41504
-6.4 | -0.44254 | 0.055594 | 0.025914 | 0.13663 | -0.28259 | -0.15475 | 0.029256 | 0.34897 | -0.24932 | -0.16175 | -0.02719 | 0.41115
-6.3 | -0.44742 | 0.054756 | 0.02478 | 0.13479 | -0.28396 | -0.15581 | 0.028253 | 0.34897 | -0.24902 | -0.16257 | -0.028942 | 0.40723
-6.2 | -0.45229 | 0.053895 | 0.023638 | 0.13296 | -0.28533 | -0.15688 | 0.027241 | 0.34897 | -0.24873 | -0.16339 | -0.030665 | 0.40328
-6.1 | -0.45714 | 0.053011 | 0.022487 | 0.13113 | -0.2867 | -0.15796 | 0.026219 | 0.34897 | -0.24847 | -0.16422 | -0.032359 | 0.39931
-6 | -0.46196 | 0.052104 | 0.021327 | 0.1293 | -0.28808 | -0.15906 | 0.025189 | 0.34897 | -0.24822 | -0.16506 | -0.034027 | 0.39532
-5.9 | -0.46676 | 0.051174 | 0.020158 | 0.12748 | -0.28945 | -0.16016 | 0.024148 | 0.34897 | -0.248 | -0.16591 | -0.035668 | 0.39131
-5.8 | -0.47154 | 0.050221 | 0.018978 | 0.12566 | -0.29083 | -0.16128 | 0.023097 | 0.34897 | -0.2478 | -0.16676 | -0.037285 | 0.38728
-5.7 | -0.47628 | 0.049244 | 0.017787 | 0.12384 | -0.2922 | -0.16241 | 0.022035 | 0.34897 | -0.24762 | -0.16763 | -0.038877 | 0.38325
-5.6 | -0.48098 | 0.048245 | 0.016584 | 0.12202 | -0.29358 | -0.16354 | 0.020963 | 0.34897 | -0.24747 | -0.1685 | -0.040447 | 0.37921
-5.5 | -0.48565 | 0.047222 | 0.01537 | 0.12021 | -0.29496 | -0.16469 | 0.01988 | 0.34897 | -0.24734 | -0.16938 | -0.041996 | 0.37517
-5.4 | -0.49027 | 0.046177 | 0.014144 | 0.11839 | -0.29633 | -0.16586 | 0.018786 | 0.34897 | -0.24724 | -0.17027 | -0.043524 | 0.37114
-5.3 | -0.49485 | 0.045108 | 0.012905 | 0.11656 | -0.29771 | -0.16703 | 0.017681 | 0.34891 | -0.24716 | -0.17117 | -0.045033 | 0.3671
-5.2 | -0.49938 | 0.044017 | 0.011653 | 0.11474 | -0.2991 | -0.16821 | 0.016565 | 0.34882 | -0.24711 | -0.17207 | -0.046524 | 0.36308
-5.1 | -0.50387 | 0.042903 | 0.010387 | 0.11291 | -0.30048 | -0.16941 | 0.015437 | 0.34868 | -0.24708 | -0.17299 | -0.047997 | 0.35907
-5 | -0.50829 | 0.041766 | 0.0091067 | 0.11108 | -0.30187 | -0.17062 | 0.014297 | 0.34851 | -0.24708 | -0.17392 | -0.049456 | 0.35508
-4.9 | -0.51267 | 0.040607 | 0.0078124 | 0.10925 | -0.30325 | -0.17183 | 0.013146 | 0.3483 | -0.24711 | -0.17485 | -0.050899 | 0.35111
-4.8 | -0.51698 | 0.039425 | 0.0065033 | 0.1074 | -0.30464 | -0.17306 | 0.011983 | 0.34804 | -0.24716 | -0.1758 | -0.052329 | 0.34716
-4.7 | -0.52123 | 0.038221 | 0.0051791 | 0.10556 | -0.30604 | -0.1743 | 0.010809 | 0.34775 | -0.24724 | -0.17676 | -0.053747 | 0.34324
-4.6 | -0.52542 | 0.036995 | 0.0038395 | 0.1037 | -0.30743 | -0.17556 | 0.0096228 | 0.34742 | -0.24736 | -0.17773 | -0.055154 | 0.33935
-4.5 | -0.52955 | 0.035746 | 0.0024841 | 0.10184 | -0.30883 | -0.17682 | 0.0084249 | 0.34705 | -0.2475 | -0.17871 | -0.05655 | 0.33549
-4.4 | -0.5336 | 0.034475 | 0.0011127 | 0.099974 | -0.31023 | -0.17809 | 0.0072151 | 0.34665 | -0.24767 | -0.1797 | -0.057938 | 0.33167
-4.3 | -0.53759 | 0.033182 | -0.00027512 | 0.098098 | -0.31164 | -0.17938 | 0.0059936 | 0.34621 | -0.24786 | -0.1807 | -0.059318 | 0.32789
-4.2 | -0.54151 | 0.031868 | -0.0016795 | 0.096212 | -0.31304 | -0.18067 | 0.0047603 | 0.34573 | -0.24809 | -0.18171 | -0.060692 | 0.32416
-4.1 | -0.54535 | 0.030532 | -0.0031007 | 0.094318 | -0.31445 | -0.18198 | 0.0035153 | 0.34521 | -0.24835 | -0.18273 | -0.06206 | 0.32047
-4 | -0.54912 | 0.029174 | -0.0045389 | 0.092414 | -0.31587 | -0.1833 | 0.0022585 | 0.34466 | -0.24864 | -0.18377 | -0.063424 | 0.31684
-3.9 | -0.55281 | 0.027795 | -0.0059944 | 0.0905 | -0.31729 | -0.18462 | 0.00099009 | 0.34408 | -0.24896 | -0.18481 | -0.064784 | 0.31325
-3.8 | -0.55643 | 0.026394 | -0.0074674 | 0.088576 | -0.31871 | -0.18596 | -0.00028996 | 0.34346 | -0.24931 | -0.18587 | -0.066143 | 0.30972
-3.7 | -0.55997 | 0.024973 | -0.0089581 | 0.086641 | -0.32014 | -0.18731 | -0.0015816 | 0.34281 | -0.2497 | -0.18694 | -0.0675 | 0.30625
-3.6 | -0.56342 | 0.02353 | -0.010467 | 0.084694 | -0.32157 | -0.18867 | -0.0028848 | 0.34212 | -0.25011 | -0.18802 | -0.068858 | 0.30285
-3.5 | -0.5668 | 0.022067 | -0.011993 | 0.082737 | -0.32301 | -0.19003 | -0.0041995 | 0.3414 | -0.25055 | -0.18912 | -0.070216 | 0.2995
-3.4 | -0.57009 | 0.020583 | -0.013538 | 0.080767 | -0.32445 | -0.19141 | -0.0055256 | 0.34065 | -0.25103 | -0.19022 | -0.071577 | 0.29622
-3.3 | -0.57331 | 0.019078 | -0.0151 | 0.078785 | -0.32589 | -0.1928 | -0.0068632 | 0.33986 | -0.25154 | -0.19134 | -0.072941 | 0.29301
-3.2 | -0.57644 | 0.017553 | -0.016682 | 0.076791 | -0.32735 | -0.1942 | -0.0082121 | 0.33905 | -0.25207 | -0.19247 | -0.074309 | 0.28987
-3.1 | -0.57949 | 0.016007 | -0.018282 | 0.074784 | -0.32881 | -0.1956 | -0.0095724 | 0.3382 | -0.25265 | -0.19362 | -0.075683 | 0.28681
-3 | -0.58245 | 0.014441 | -0.0199 | 0.072764 | -0.33027 | -0.19702 | -0.010944 | 0.33733 | -0.25325 | -0.19477 | -0.077063 | 0.28381
-2.9 | -0.58533 | 0.012855 | -0.021537 | 0.070731 | -0.33174 | -0.19845 | -0.012327 | 0.33642 | -0.25388 | -0.19594 | -0.07845 | 0.2809
-2.8 | -0.58813 | 0.011249 | -0.023194 | 0.068685 | -0.33322 | -0.19988 | -0.013721 | 0.33548 | -0.25455 | -0.19713 | -0.079846 | 0.27806
-2.7 | -0.59084 | 0.0096228 | -0.024869 | 0.066624 | -0.3347 | -0.20133 | -0.015127 | 0.33452 | -0.25525 | -0.19832 | -0.081251 | 0.2753
-2.6 | -0.59348 | 0.0079765 | -0.026563 | 0.06455 | -0.33619 | -0.20278 | -0.016544 | 0.33353 | -0.25598 | -0.19953 | -0.082667 | 0.27262
-2.5 | -0.59603 | 0.0063103 | -0.028276 | 0.062462 | -0.33769 | -0.20425 | -0.017972 | 0.3325 | -0.25674 | -0.20076 | -0.084094 | 0.27002
-2.4 | -0.59849 | 0.0046242 | -0.030009 | 0.060359 | -0.33919 | -0.20572 | -0.019412 | 0.33145 | -0.25753 | -0.20199 | -0.085533 | 0.26751
-2.3 | -0.60088 | 0.0029182 | -0.031761 | 0.058242 | -0.34071 | -0.20721 | -0.020864 | 0.33038 | -0.25836 | -0.20325 | -0.086986 | 0.26508
-2.2 | -0.60318 | 0.0011922 | -0.033533 | 0.05611 | -0.34223 | -0.2087 | -0.022327 | 0.32927 | -0.25922 | -0.20451 | -0.088453 | 0.26274
-2.1 | -0.60541 | -0.00055374 | -0.035325 | 0.053963 | -0.34376 | -0.2102 | -0.023802 | 0.32814 | -0.26011 | -0.20579 | -0.089936 | 0.26048
-2 | -0.60756 | -0.0023197 | -0.037136 | 0.051801 | -0.34529 | -0.21171 | -0.025288 | 0.32699 | -0.26103 | -0.20709 | -0.091435 | 0.25831
-1.9 | -0.60962 | -0.0041057 | -0.038967 | 0.049624 | -0.34684 | -0.21324 | -0.026788 | 0.3258 | -0.26198 | -0.2084 | -0.092951 | 0.25622
-1.8 | -0.61162 | -0.0059119 | -0.040819 | 0.04743 | -0.3484 | -0.21477 | -0.028299 | 0.3246 | -0.26297 | -0.20973 | -0.094485 | 0.25422
-1.7 | -0.61354 | -0.0077383 | -0.04269 | 0.045221 | -0.34996 | -0.21631 | -0.029823 | 0.32336 | -0.26398 | -0.21107 | -0.096039 | 0.25231
-1.6 | -0.61538 | -0.0095853 | -0.044582 | 0.042996 | -0.35154 | -0.21787 | -0.03136 | 0.3221 | -0.26503 | -0.21243 | -0.097612 | 0.25048
-1.5 | -0.61715 | -0.011453 | -0.046495 | 0.040755 | -0.35313 | -0.21943 | -0.03291 | 0.32082 | -0.26611 | -0.21381 | -0.099207 | 0.24874
-1.4 | -0.61885 | -0.013341 | -0.048429 | 0.038496 | -0.35473 | -0.22101 | -0.034473 | 0.31951 | -0.26722 | -0.2152 | -0.10082 | 0.24708
-1.3 | -0.62048 | -0.015251 | -0.050383 | 0.036221 | -0.35633 | -0.22259 | -0.036051 | 0.31817 | -0.26836 | -0.21662 | -0.10246 | 0.24551
-1.2 | -0.62205 | -0.017181 | -0.05236 | 0.033929 | -0.35795 | -0.22419 | -0.037643 | 0.31681 | -0.26953 | -0.21804 | -0.10413 | 0.24403
-1.1 | -0.62355 | -0.019134 | -0.054357 | 0.031618 | -0.35959 | -0.2258 | -0.039249 | 0.31543 | -0.27074 | -0.21949 | -0.10582 | 0.24263
-1 | -0.62499 | -0.021108 | -0.056377 | 0.02929 | -0.36123 | -0.22743 | -0.040871 | 0.31401 | -0.27197 | -0.22096 | -0.10753 | 0.24131
-0.9 | -0.62636 | -0.023105 | -0.058419 | 0.026944 | -0.36289 | -0.22906 | -0.042508 | 0.31258 | -0.27323 | -0.22245 | -0.10928 | 0.24007
-0.8 | -0.62768 | -0.025124 | -0.060484 | 0.024578 | -0.36456 | -0.23071 | -0.044162 | 0.31111 | -0.27453 | -0.22395 | -0.11105 | 0.23891
-0.7 | -0.62894 | -0.027167 | -0.062571 | 0.022193 | -0.36624 | -0.23237 | -0.045833 | 0.30963 | -0.27586 | -0.22548 | -0.11285 | 0.23783
-0.6 | -0.63015 | -0.029233 | -0.064683 | 0.019789 | -0.36794 | -0.23405 | -0.047521 | 0.30811 | -0.27721 | -0.22703 | -0.11468 | 0.23682
-0.5 | -0.6313 | -0.031323 | -0.066817 | 0.017364 | -0.36965 | -0.23574 | -0.049228 | 0.30657 | -0.2786 | -0.2286 | -0.11654 | 0.23589
-0.4 | -0.63241 | -0.033438 | -0.068977 | 0.014918 | -0.37138 | -0.23745 | -0.050954 | 0.305 | -0.28002 | -0.23019 | -0.11843 | 0.23503
-0.3 | -0.63346 | -0.035578 | -0.071161 | 0.012451 | -0.37312 | -0.23918 | -0.052699 | 0.3034 | -0.28147 | -0.2318 | -0.12036 | 0.23425
-0.2 | -0.63448 | -0.037744 | -0.07337 | 0.0099616 | -0.37488 | -0.24092 | -0.054466 | 0.30178 | -0.28295 | -0.23344 | -0.12232 | 0.23353
-0.1 | -0.63545 | -0.039937 | -0.075606 | 0.0074494 | -0.37666 | -0.24268 | -0.056254 | 0.30012 | -0.28446 | -0.23511 | -0.12431 | 0.23287
0 | -0.63638 | -0.042157 | -0.077867 | 0.0049138 | -0.37845 | -0.24446 | -0.058064 | 0.29844 | -0.286 | -0.23679 | -0.12635 | 0.23228
0.1 | -0.63727 | -0.044405 | -0.080157 | 0.0023539 | -0.38026 | -0.24626 | -0.059898 | 0.29672 | -0.28757 | -0.23851 | -0.12842 | 0.23175
0.2 | -0.63813 | -0.046682 | -0.082473 | -0.00023106 | -0.38208 | -0.24807 | -0.061756 | 0.29498 | -0.28916 | -0.24025 | -0.13052 | 0.23127
0.3 | -0.63896 | -0.048988 | -0.084819 | -0.002842 | -0.38393 | -0.24991 | -0.06364 | 0.2932 | -0.29079 | -0.24202 | -0.13267 | 0.23085
0.4 | -0.63976 | -0.051325 | -0.087194 | -0.0054798 | -0.38579 | -0.25177 | -0.065551 | 0.29138 | -0.29245 | -0.24382 | -0.13486 | 0.23048
0.5 | -0.64053 | -0.053693 | -0.089599 | -0.0081454 | -0.38767 | -0.25366 | -0.067489 | 0.28954 | -0.29414 | -0.24564 | -0.1371 | 0.23016
0.6 | -0.64128 | -0.056094 | -0.092035 | -0.01084 | -0.38958 | -0.25557 | -0.069457 | 0.28766 | -0.29587 | -0.2475 | -0.13937 | 0.22987
0.7 | -0.642 | -0.058528 | -0.094503 | -0.013564 | -0.3915 | -0.2575 | -0.071455 | 0.28574 | -0.29762 | -0.24939 | -0.14169 | 0.22963
0.8 | -0.64271 | -0.060997 | -0.097003 | -0.01632 | -0.39344 | -0.25946 | -0.073485 | 0.28378 | -0.2994 | -0.25131 | -0.14406 | 0.22943
0.9 | -0.64341 | -0.063501 | -0.099537 | -0.019107 | -0.39541 | -0.26145 | -0.075548 | 0.28178 | -0.30121 | -0.25326 | -0.14647 | 0.22925
1 | -0.64409 | -0.066042 | -0.10211 | -0.021928 | -0.3974 | -0.26346 | -0.077645 | 0.27974 | -0.30305 | -0.25525 | -0.14893 | 0.22911
1.1 | -0.64476 | -0.06862 | -0.10471 | -0.024784 | -0.39941 | -0.26551 | -0.079778 | 0.27766 | -0.30492 | -0.25727 | -0.15144 | 0.22899
1.2 | -0.64542 | -0.071238 | -0.10735 | -0.027675 | -0.40144 | -0.26759 | -0.081949 | 0.27553 | -0.30682 | -0.25933 | -0.154 | 0.22888
1.3 | -0.64608 | -0.073896 | -0.11003 | -0.030604 | -0.4035 | -0.2697 | -0.084159 | 0.27336 | -0.30876 | -0.26143 | -0.15661 | 0.2288
1.4 | -0.64673 | -0.076595 | -0.11275 | -0.033572 | -0.40558 | -0.27184 | -0.086409 | 0.27114 | -0.31072 | -0.26356 | -0.15928 | 0.22872
1.5 | -0.64739 | -0.079338 | -0.11551 | -0.03658 | -0.40769 | -0.27402 | -0.088702 | 0.26887 | -0.31272 | -0.26574 | -0.162 | 0.22865
1.6 | -0.64805 | -0.082125 | -0.11831 | -0.039631 | -0.40983 | -0.27623 | -0.091039 | 0.26655 | -0.31474 | -0.26795 | -0.16478 | 0.22858
1.7 | -0.64872 | -0.084957 | -0.12115 | -0.042724 | -0.41199 | -0.27848 | -0.093421 | 0.26418 | -0.3168 | -0.27021 | -0.16762 | 0.2285
1.8 | -0.64939 | -0.087837 | -0.12404 | -0.045863 | -0.41417 | -0.28077 | -0.095851 | 0.26175 | -0.31889 | -0.27251 | -0.17051 | 0.22842
1.9 | -0.65007 | -0.090766 | -0.12697 | -0.049048 | -0.41639 | -0.2831 | -0.09833 | 0.25927 | -0.32101 | -0.27485 | -0.17346 | 0.22832
2 | -0.65077 | -0.093744 | -0.12995 | -0.052282 | -0.41863 | -0.28548 | -0.10086 | 0.25672 | -0.32316 | -0.27724 | -0.17648 | 0.2282
2.1 | -0.65149 | -0.096775 | -0.13298 | -0.055567 | -0.42091 | -0.2879 | -0.10344 | 0.25411 | -0.32535 | -0.27967 | -0.17956 | 0.22806
2.2 | -0.65222 | -0.099858 | -0.13606 | -0.058904 | -0.42321 | -0.29036 | -0.10608 | 0.25144 | -0.32757 | -0.28216 | -0.18271 | 0.22788
2.3 | -0.65297 | -0.103 | -0.13919 | -0.062295 | -0.42554 | -0.29287 | -0.10878 | 0.2487 | -0.32982 | -0.28469 | -0.18592 | 0.22768
2.4 | -0.65374 | -0.10619 | -0.14237 | -0.065742 | -0.4279 | -0.29543 | -0.11153 | 0.24589 | -0.3321 | -0.28727 | -0.18919 | 0.22743
2.5 | -0.65454 | -0.10945 | -0.14561 | -0.069247 | -0.4303 | -0.29804 | -0.11435 | 0.24301 | -0.33441 | -0.28991 | -0.19254 | 0.22713
2.6 | -0.65537 | -0.11276 | -0.1489 | -0.072813 | -0.43272 | -0.3007 | -0.11722 | 0.24005 | -0.33676 | -0.29259 | -0.19596 | 0.22678
2.7 | -0.65622 | -0.11613 | -0.15225 | -0.076441 | -0.43518 | -0.30341 | -0.12017 | 0.23702 | -0.33915 | -0.29533 | -0.19945 | 0.22638
2.8 | -0.6571 | -0.11957 | -0.15566 | -0.080133 | -0.43767 | -0.30618 | -0.12318 | 0.23391 | -0.34156 | -0.29813 | -0.20301 | 0.22591
2.9 | -0.65802 | -0.12308 | -0.15914 | -0.083892 | -0.4402 | -0.309 | -0.12625 | 0.23072 | -0.34401 | -0.30098 | -0.20665 | 0.22537
3 | -0.65897 | -0.12665 | -0.16267 | -0.08772 | -0.44276 | -0.31188 | -0.1294 | 0.22744 | -0.3465 | -0.30389 | -0.21036 | 0.22476
3.1 | -0.65996 | -0.13029 | -0.16627 | -0.091619 | -0.44536 | -0.31483 | -0.13263 | 0.22407 | -0.34902 | -0.30687 | -0.21416 | 0.22406
3.2 | -0.66099 | -0.134 | -0.16993 | -0.095592 | -0.44799 | -0.31783 | -0.13593 | 0.22061 | -0.35158 | -0.3099 | -0.21803 | 0.22328
3.3 | -0.66205 | -0.13778 | -0.17367 | -0.09964 | -0.45066 | -0.3209 | -0.13931 | 0.21706 | -0.35417 | -0.31299 | -0.22198 | 0.22241
3.4 | -0.66316 | -0.14164 | -0.17747 | -0.10377 | -0.45336 | -0.32403 | -0.14276 | 0.21341 | -0.3568 | -0.31615 | -0.22602 | 0.22143
3.5 | -0.66431 | -0.14557 | -0.18134 | -0.10797 | -0.45611 | -0.32724 | -0.1463 | 0.20967 | -0.35946 | -0.31937 | -0.23014 | 0.22035
3.6 | -0.66551 | -0.14959 | -0.18529 | -0.11226 | -0.45889 | -0.3305 | -0.14993 | 0.20582 | -0.36216 | -0.32266 | -0.23434 | 0.21917
3.7 | -0.66675 | -0.15368 | -0.18932 | -0.11664 | -0.46171 | -0.33384 | -0.15364 | 0.20186 | -0.3649 | -0.32601 | -0.23864 | 0.21786
3.8 | -0.66803 | -0.15785 | -0.19342 | -0.1211 | -0.46457 | -0.33725 | -0.15743 | 0.19779 | -0.36768 | -0.32943 | -0.24302 | 0.21643
3.9 | -0.66937 | -0.16211 | -0.1976 | -0.12565 | -0.46747 | -0.34074 | -0.16133 | 0.19362 | -0.37049 | -0.33293 | -0.24749 | 0.21487
4 | -0.67075 | -0.16645 | -0.20186 | -0.1303 | -0.47041 | -0.3443 | -0.16531 | 0.18933 | -0.37334 | -0.33649 | -0.25205 | 0.21318
4.1 | -0.67219 | -0.17088 | -0.2062 | -0.13504 | -0.47339 | -0.34794 | -0.16939 | 0.18492 | -0.37623 | -0.34012 | -0.25671 | 0.21135
4.2 | -0.67368 | -0.1754 | -0.21063 | -0.13988 | -0.47641 | -0.35165 | -0.17356 | 0.18038 | -0.37916 | -0.34383 | -0.26146 | 0.20937
4.3 | -0.67521 | -0.18002 | -0.21514 | -0.14481 | -0.47947 | -0.35545 | -0.17784 | 0.17573 | -0.38213 | -0.34762 | -0.2663 | 0.20724
4.4 | -0.67681 | -0.18472 | -0.21975 | -0.14985 | -0.48258 | -0.35932 | -0.18222 | 0.17094 | -0.38514 | -0.35148 | -0.27125 | 0.20495
4.5 | -0.67845 | -0.18952 | -0.22444 | -0.155 | -0.48573 | -0.36329 | -0.1867 | 0.16603 | -0.38819 | -0.35541 | -0.27629 | 0.2025
4.6 | -0.68015 | -0.19442 | -0.22923 | -0.16025 | -0.48892 | -0.36733 | -0.19128 | 0.16098 | -0.39128 | -0.35943 | -0.28143 | 0.19988
4.7 | -0.6819 | -0.19941 | -0.2341 | -0.16562 | -0.49216 | -0.37146 | -0.19598 | 0.15579 | -0.39442 | -0.36352 | -0.28667 | 0.19708
4.8 | -0.68371 | -0.20451 | -0.23908 | -0.17109 | -0.49544 | -0.37568 | -0.20078 | 0.15047 | -0.39759 | -0.36769 | -0.29202 | 0.1941
4.9 | -0.68558 | -0.2097 | -0.24415 | -0.17668 | -0.49876 | -0.37999 | -0.2057 | 0.145 | -0.4008 | -0.37195 | -0.29747 | 0.19093
5 | -0.6875 | -0.215 | -0.24932 | -0.18239 | -0.50213 | -0.38439 | -0.21073 | 0.13938 | -0.40406 | -0.37629 | -0.30302 | 0.18758
5.1 | -0.68948 | -0.22041 | -0.25459 | -0.18821 | -0.50555 | -0.38888 | -0.21588 | 0.13362 | -0.40736 | -0.38071 | -0.30868 | 0.18402
5.2 | -0.69152 | -0.22592 | -0.25997 | -0.19416 | -0.50901 | -0.39347 | -0.22114 | 0.1277 | -0.4107 | -0.38521 | -0.31445 | 0.18026
5.3 | -0.69361 | -0.23155 | -0.26545 | -0.20023 | -0.51251 | -0.39815 | -0.22653 | 0.12162 | -0.41409 | -0.3898 | -0.32032 | 0.1763
5.4 | -0.69576 | -0.23728 | -0.27103 | -0.20643 | -0.51606 | -0.40293 | -0.23203 | 0.11539 | -0.41752 | -0.39447 | -0.32631 | 0.17212
5.5 | -0.69797 | -0.24312 | -0.27672 | -0.21275 | -0.51966 | -0.4078 | -0.23766 | 0.109 | -0.42099 | -0.39924 | -0.3324 | 0.16772
5.6 | -0.70023 | -0.24908 | -0.28252 | -0.21921 | -0.52331 | -0.41277 | -0.24342 | 0.10244 | -0.42451 | -0.40409 | -0.33861 | 0.1631
5.7 | -0.70255 | -0.25515 | -0.28843 | -0.2258 | -0.527 | -0.41784 | -0.24929 | 0.095709 | -0.42807 | -0.40902 | -0.34492 | 0.15825
5.8 | -0.70493 | -0.26134 | -0.29445 | -0.23252 | -0.53073 | -0.42301 | -0.2553 | 0.088811 | -0.43168 | -0.41405 | -0.35135 | 0.15317
5.9 | -0.70737 | -0.26764 | -0.30059 | -0.23938 | -0.53452 | -0.42828 | -0.26144 | 0.08174 | -0.43533 | -0.41917 | -0.3579 | 0.14785
6 | -0.70986 | -0.27406 | -0.30684 | -0.24638 | -0.53835 | -0.43366 | -0.2677 | 0.074493 | -0.43903 | -0.42437 | -0.36456 | 0.14228
6.1 | -0.71241 | -0.28061 | -0.31321 | -0.25352 | -0.54222 | -0.43913 | -0.2741 | 0.067068 | -0.44277 | -0.42967 | -0.37133 | 0.13648
6.2 | -0.71501 | -0.28727 | -0.31969 | -0.2608 | -0.54615 | -0.44471 | -0.28063 | 0.059461 | -0.44656 | -0.43506 | -0.37821 | 0.13042
6.3 | -0.71767 | -0.29405 | -0.32629 | -0.26822 | -0.55012 | -0.4504 | -0.2873 | 0.05167 | -0.45039 | -0.44054 | -0.38522 | 0.12411
6.4 | -0.72039 | -0.30096 | -0.33301 | -0.27579 | -0.55414 | -0.45619 | -0.2941 | 0.043693 | -0.45427 | -0.44611 | -0.39234 | 0.11754
6.5 | -0.72316 | -0.30799 | -0.33985 | -0.2835 | -0.5582 | -0.46208 | -0.30104 | 0.035526 | -0.45819 | -0.45177 | -0.39957 | 0.1107
6.6 | -0.72598 | -0.31515 | -0.34682 | -0.29137 | -0.56231 | -0.46808 | -0.30811 | 0.027169 | -0.46216 | -0.45753 | -0.40693 | 0.1036
6.7 | -0.72886 | -0.32243 | -0.3539 | -0.29938 | -0.56647 | -0.47419 | -0.31533 | 0.018619 | -0.46618 | -0.46337 | -0.41439 | 0.096236
6.8 | -0.73179 | -0.32984 | -0.36111 | -0.30754 | -0.57067 | -0.48041 | -0.32268 | 0.0098725 | -0.47024 | -0.46932 | -0.42198 | 0.088595
6.9 | -0.73478 | -0.33737 | -0.36844 | -0.31585 | -0.57492 | -0.48673 | -0.33017 | 0.00092855 | -0.47435 | -0.47535 | -0.42968 | 0.08068
7 | -0.73781 | -0.34504 | -0.3759 | -0.32432 | -0.57921 | -0.49316 | -0.33781 | -0.0082152 | -0.47851 | -0.48148 | -0.4375 | 0.072485
7.1 | -0.7409 | -0.35283 | -0.38348 | -0.33294 | -0.58355 | -0.49969 | -0.34558 | -0.017561 | -0.48271 | -0.4877 | -0.44544 | 0.06401
7.2 | -0.74404 | -0.36074 | -0.39118 | -0.34171 | -0.58794 | -0.50633 | -0.35349 | -0.02711 | -0.48696 | -0.49401 | -0.4535 | 0.05525
7.3 | -0.74723 | -0.36879 | -0.39901 | -0.35064 | -0.59237 | -0.51308 | -0.36155 | -0.036864 | -0.49125 | -0.50041 | -0.46167 | 0.046205
7.4 | -0.75047 | -0.37696 | -0.40697 | -0.35973 | -0.59684 | -0.51994 | -0.36974 | -0.046826 | -0.49559 | -0.50691 | -0.46995 | 0.036871
7.5 | -0.75376 | -0.38527 | -0.41506 | -0.36896 | -0.60135 | -0.52691 | -0.37808 | -0.056996 | -0.49998 | -0.5135 | -0.47835 | 0.027247
7.6 | -0.7571 | -0.3937 | -0.42327 | -0.37836 | -0.60591 | -0.53398 | -0.38656 | -0.067376 | -0.50441 | -0.52018 | -0.48687 | 0.017331
7.7 | -0.76048 | -0.40226 | -0.43161 | -0.38791 | -0.61052 | -0.54115 | -0.39518 | -0.077968 | -0.50888 | -0.52695 | -0.4955 | 0.0071216
7.8 | -0.76391 | -0.41095 | -0.44007 | -0.39762 | -0.61516 | -0.54843 | -0.40394 | -0.088773 | -0.5134 | -0.53381 | -0.50424 | -0.003383
7.9 | -0.76739 | -0.41976 | -0.44867 | -0.40748 | -0.61984 | -0.55582 | -0.41285 | -0.099792 | -0.51797 | -0.54076 | -0.51309 | -0.014184
8 | -0.77092 | -0.42871 | -0.45738 | -0.4175 | -0.62457 | -0.56331 | -0.42189 | -0.11103 | -0.52258 | -0.5478 | -0.52206 | -0.025281
8.1 | -0.77449 | -0.43778 | -0.46623 | -0.42768 | -0.62933 | -0.5709 | -0.43107 | -0.12248 | -0.52723 | -0.55493 | -0.53113 | -0.036676
8.2 | -0.7781 | -0.44698 | -0.4752 | -0.43801 | -0.63414 | -0.5786 | -0.44039 | -0.13414 | -0.53193 | -0.56215 | -0.54032 | -0.04837
8.3 | -0.78176 | -0.4563 | -0.48429 | -0.44849 | -0.63898 | -0.5864 | -0.44985 | -0.14603 | -0.53667 | -0.56945 | -0.54961 | -0.060362
8.4 | -0.78546 | -0.46575 | -0.49351 | -0.45913 | -0.64386 | -0.5943 | -0.45945 | -0.15813 | -0.54146 | -0.57684 | -0.55901 | -0.072652
8.5 | -0.78921 | -0.47533 | -0.50285 | -0.46992 | -0.64877 | -0.60229 | -0.46918 | -0.17046 | -0.54628 | -0.58432 | -0.56851 | -0.085241
8.6 | -0.793 | -0.48502 | -0.51232 | -0.48086 | -0.65373 | -0.61039 | -0.47905 | -0.183 | -0.55115 | -0.59187 | -0.57812 | -0.098128
8.7 | -0.79682 | -0.49484 | -0.52191 | -0.49195 | -0.65871 | -0.61858 | -0.48905 | -0.19576 | -0.55606 | -0.59951 | -0.58783 | -0.11131
8.8 | -0.8007 | -0.50478 | -0.53162 | -0.50319 | -0.66373 | -0.62687 | -0.49918 | -0.20874 | -0.56101 | -0.60724 | -0.59763 | -0.12479
8.9 | -0.80461 | -0.51484 | -0.54144 | -0.51458 | -0.66879 | -0.63525 | -0.50944 | -0.22195 | -0.566 | -0.61504 | -0.60754 | -0.13857
9 | -0.80856 | -0.52502 | -0.55139 | -0.52611 | -0.67387 | -0.64372 | -0.51984 | -0.23537 | -0.57103 | -0.62292 | -0.61754 | -0.15264
9.1 | -0.81255 | -0.53532 | -0.56145 | -0.53778 | -0.67898 | -0.65229 | -0.53036 | -0.24902 | -0.5761 | -0.63087 | -0.62763 | -0.167
9.2 | -0.81658 | -0.54573 | -0.57163 | -0.5496 | -0.68413 | -0.66094 | -0.541 | -0.26289 | -0.5812 | -0.63891 | -0.63782 | -0.18165
9.3 | -0.82065 | -0.55626 | -0.58193 | -0.56156 | -0.6893 | -0.66968 | -0.55177 | -0.27697 | -0.58635 | -0.64701 | -0.64809 | -0.19659
9.4 | -0.82476 | -0.56689 | -0.59234 | -0.57365 | -0.6945 | -0.6785 | -0.56266 | -0.29128 | -0.59153 | -0.65519 | -0.65845 | -0.21181
9.5 | -0.82891 | -0.57764 | -0.60285 | -0.58588 | -0.69972 | -0.68741 | -0.57367 | -0.30581 | -0.59674 | -0.66344 | -0.6689 | -0.22732
9.6 | -0.83309 | -0.58849 | -0.61348 | -0.59824 | -0.70497 | -0.6964 | -0.5848 | -0.32056 | -0.60199 | -0.67176 | -0.67942 | -0.24311
9.7 | -0.83732 | -0.59945 | -0.62422 | -0.61074 | -0.71024 | -0.70547 | -0.59604 | -0.33552 | -0.60728 | -0.68015 | -0.69003 | -0.25918
9.8 | -0.84158 | -0.61052 | -0.63506 | -0.62335 | -0.71554 | -0.71461 | -0.60739 | -0.35071 | -0.61259 | -0.6886 | -0.70071 | -0.27552
9.9 | -0.84588 | -0.62169 | -0.646 | -0.63609 | -0.72085 | -0.72383 | -0.61886 | -0.36611 | -0.61794 | -0.69711 | -0.71146 | -0.29213
10 | -0.85022 | -0.63295 | -0.65704 | -0.64896 | -0.72618 | -0.73311 | -0.63043 | -0.38173 | -0.62332 | -0.70568 | -0.72228 | -0.309
10.1 | -0.85459 | -0.64431 | -0.66819 | -0.66194 | -0.73153 | -0.74247 | -0.6421 | -0.39757 | -0.62874 | -0.71432 | -0.73317 | -0.32614
10.2 | -0.85901 | -0.65577 | -0.67943 | -0.67503 | -0.7369 | -0.7519 | -0.65387 | -0.41362 | -0.63418 | -0.72301 | -0.74413 | -0.34354
10.3 | -0.86346 | -0.66732 | -0.69076 | -0.68823 | -0.74228 | -0.76139 | -0.66575 | -0.42989 | -0.63965 | -0.73176 | -0.75514 | -0.36119
10.4 | -0.86794 | -0.67895 | -0.70218 | -0.70154 | -0.74768 | -0.77094 | -0.67772 | -0.44637 | -0.64514 | -0.74055 | -0.76622 | -0.37909
10.5 | -0.87247 | -0.69067 | -0.7137 | -0.71495 | -0.75308 | -0.78055 | -0.68977 | -0.46306 | -0.65066 | -0.7494 | -0.77734 | -0.39723
10.6 | -0.87703 | -0.70248 | -0.7253 | -0.72847 | -0.7585 | -0.79021 | -0.70192 | -0.47996 | -0.65621 | -0.7583 | -0.78852 | -0.41562
10.7 | -0.88163 | -0.71437 | -0.73698 | -0.74207 | -0.76392 | -0.79993 | -0.71416 | -0.49708 | -0.66178 | -0.76724 | -0.79974 | -0.43423
10.8 | -0.88627 | -0.72633 | -0.74875 | -0.75577 | -0.76935 | -0.8097 | -0.72647 | -0.5144 | -0.66738 | -0.77623 | -0.81101 | -0.45307
10.9 | -0.89095 | -0.73837 | -0.76059 | -0.76955 | -0.77479 | -0.81952 | -0.73886 | -0.53193 | -0.67299 | -0.78525 | -0.82232 | -0.47213
11 | -0.89566 | -0.75047 | -0.77251 | -0.78342 | -0.78023 | -0.82938 | -0.75133 | -0.54967 | -0.67863 | -0.79432 | -0.83366 | -0.49141
11.1 | -0.90042 | -0.76265 | -0.7845 | -0.79736 | -0.78568 | -0.83928 | -0.76387 | -0.56762 | -0.68429 | -0.80341 | -0.84503 | -0.5109
11.2 | -0.90521 | -0.77489 | -0.79656 | -0.81138 | -0.79112 | -0.84922 | -0.77647 | -0.58577 | -0.68996 | -0.81255 | -0.85644 | -0.53058
11.3 | -0.91004 | -0.78719 | -0.80869 | -0.82546 | -0.79656 | -0.8592 | -0.78914 | -0.60412 | -0.69565 | -0.82171 | -0.86787 | -0.55047
11.4 | -0.91491 | -0.79955 | -0.82087 | -0.83961 | -0.802 | -0.86921 | -0.80187 | -0.62267 | -0.70136 | -0.8309 | -0.87931 | -0.57053
11.5 | -0.91982 | -0.81197 | -0.83312 | -0.85381 | -0.80744 | -0.87925 | -0.81465 | -0.64143 | -0.70708 | -0.84011 | -0.89078 | -0.59078
11.6 | -0.92478 | -0.82443 | -0.84543 | -0.86807 | -0.81287 | -0.88931 | -0.82748 | -0.66038 | -0.71281 | -0.84935 | -0.90226 | -0.61121
11.7 | -0.92977 | -0.83694 | -0.85779 | -0.88238 | -0.81829 | -0.8994 | -0.84036 | -0.67953 | -0.71856 | -0.85861 | -0.91374 | -0.63179
11.8 | -0.9348 | -0.8495 | -0.8702 | -0.89673 | -0.8237 | -0.90951 | -0.85329 | -0.69887 | -0.72431 | -0.86788 | -0.92523 | -0.65253
11.9 | -0.93987 | -0.8621 | -0.88265 | -0.91112 | -0.8291 | -0.91963 | -0.86625 | -0.71841 | -0.73008 | -0.87717 | -0.93672 | -0.67343
12 | -0.94499 | -0.87473 | -0.89515 | -0.92554 | -0.83449 | -0.92977 | -0.87925 | -0.73815 | -0.73585 | -0.88647 | -0.94821 | -0.69446
12.1 | -0.95014 | -0.8874 | -0.9077 | -0.93999 | -0.83987 | -0.93992 | -0.89227 | -0.75807 | -0.74164 | -0.89578 | -0.95968 | -0.71562
12.2 | -0.95534 | -0.90009 | -0.92027 | -0.95446 | -0.84523 | -0.95008 | -0.90533 | -0.77819 | -0.74742 | -0.90509 | -0.97115 | -0.73691
12.3 | -0.96058 | -0.91281 | -0.93289 | -0.96894 | -0.85057 | -0.96024 | -0.9184 | -0.7985 | -0.75321 | -0.91441 | -0.9826 | -0.75831
12.4 | -0.96586 | -0.92555 | -0.94553 | -0.98344 | -0.85589 | -0.9704 | -0.9315 | -0.81899 | -0.75901 | -0.92372 | -0.99403 | -0.77981
12.5 | -0.97119 | -0.93832 | -0.9582 | -0.99795 | -0.86119 | -0.98056 | -0.94461 | -0.83968 | -0.7648 | -0.93303 | -1.0054 | -0.80141
12.6 | -0.97656 | -0.95109 | -0.9709 | -1.0125 | -0.86647 | -0.99072 | -0.95772 | -0.86054 | -0.7706 | -0.94234 | -1.0168 | -0.8231
12.7 | -0.98197 | -0.96388 | -0.98361 | -1.027 | -0.87173 | -1.0009 | -0.97084 | -0.8816 | -0.7764 | -0.95164 | -1.0281 | -0.84486
12.8 | -0.98742 | -0.97667 | -0.99635 | -1.0414 | -0.87696 | -1.011 | -0.98397 | -0.90284 | -0.78219 | -0.96092 | -1.0394 | -0.86669
12.9 | -0.99292 | -0.98947 | -1.0091 | -1.0559 | -0.88217 | -1.0211 | -0.99708 | -0.92426 | -0.78798 | -0.9702 | -1.0507 | -0.88857
13 | -0.99846 | -1.0023 | -1.0219 | -1.0704 | -0.88734 | -1.0312 | -1.0102 | -0.94586 | -0.79377 | -0.97945 | -1.0619 | -0.9105
13.1 | -1.004 | -1.0151 | -1.0346 | -1.0848 | -0.89249 | -1.0413 | -1.0233 | -0.96764 | -0.79955 | -0.98868 | -1.0731 | -0.93247
13.2 | -1.0097 | -1.0278 | -1.0474 | -1.0992 | -0.89761 | -1.0514 | -1.0364 | -0.98961 | -0.80532 | -0.9979 | -1.0842 | -0.95446
13.3 | -1.0153 | -1.0406 | -1.0602 | -1.1135 | -0.90269 | -1.0614 | -1.0494 | -1.0117 | -0.81109 | -1.0071 | -1.0953 | -0.97647
13.4 | -1.021 | -1.0534 | -1.073 | -1.1278 | -0.90774 | -1.0714 | -1.0625 | -1.0341 | -0.81684 | -1.0162 | -1.1062 | -0.99848
13.5 | -1.0268 | -1.0661 | -1.0857 | -1.1421 | -0.91275 | -1.0814 | -1.0755 | -1.0566 | -0.82259 | -1.0254 | -1.1172 | -1.0205
13.6 | -1.0326 | -1.0788 | -1.0985 | -1.1563 | -0.91773 | -1.0914 | -1.0884 | -1.0792 | -0.82832 | -1.0345 | -1.128 | -1.0425
13.7 | -1.0384 | -1.0915 | -1.1112 | -1.1704 | -0.92267 | -1.1013 | -1.1014 | -1.1021 | -0.83404 | -1.0435 | -1.1388 | -1.0644
13.8 | -1.0443 | -1.1042 | -1.124 | -1.1845 | -0.92757 | -1.1112 | -1.1142 | -1.1251 | -0.83974 | -1.0525 | -1.1495 | -1.0864
13.9 | -1.0502 | -1.1168 | -1.1367 | -1.1985 | -0.93243 | -1.121 | -1.1271 | -1.1483 | -0.84543 | -1.0615 | -1.1601 | -1.1082
14 | -1.0562 | -1.1294 | -1.1494 | -1.2125 | -0.93725 | -1.1308 | -1.1399 | -1.1717 | -0.8511 | -1.0704 | -1.1707 | -1.1301
14.1 | -1.0622 | -1.142 | -1.1621 | -1.2263 | -0.94202 | -1.1405 | -1.1526 | -1.1953 | -0.85676 | -1.0793 | -1.1811 | -1.1518
14.2 | -1.0682 | -1.1545 | -1.1748 | -1.2401 | -0.94676 | -1.1502 | -1.1653 | -1.219 | -0.86239 | -1.0881 | -1.1915 | -1.1734
14.3 | -1.0743 | -1.167 | -1.1875 | -1.2537 | -0.95144 | -1.1599 | -1.1779 | -1.2429 | -0.86801 | -1.0969 | -1.2017 | -1.195
14.4 | -1.0804 | -1.1794 | -1.2001 | -1.2673 | -0.95609 | -1.1695 | -1.1904 | -1.267 | -0.8736 | -1.1056 | -1.2119 | -1.2165
14.5 | -1.0865 | -1.1918 | -1.2127 | -1.2808 | -0.96068 | -1.1791 | -1.2029 | -1.2912 | -0.87917 | -1.1143 | -1.222 | -1.2378
14.6 | -1.0926 | -1.2041 | -1.2253 | -1.2942 | -0.96523 | -1.1886 | -1.2153 | -1.3157 | -0.88471 | -1.1229 | -1.2319 | -1.259
14.7 | -1.0988 | -1.2164 | -1.2378 | -1.3074 | -0.96973 | -1.198 | -1.2276 | -1.3403 | -0.89023 | -1.1314 | -1.2418 | -1.2801
14.8 | -1.105 | -1.2286 | -1.2503 | -1.3206 | -0.97418 | -1.2074 | -1.2399 | -1.3651 | -0.89573 | -1.1399 | -1.2515 | -1.301
14.9 | -1.1113 | -1.2407 | -1.2628 | -1.3336 | -0.97858 | -1.2167 | -1.252 | -1.39 | -0.90119 | -1.1483 | -1.2611 | -1.3218
15 | -1.1175 | -1.2528 | -1.2752 | -1.3465 | -0.98293 | -1.226 | -1.2641 | -1.4151 | -0.90663 | -1.1567 | -1.2706 | -1.3424
15.1 | -1.1238 | -1.2648 | -1.2876 | -1.3593 | -0.98723 | -1.2352 | -1.2761 | -1.4404 | -0.91204 | -1.1649 | -1.28 | -1.3628
15.2 | -1.1301 | -1.2767 | -1.3 | -1.3719 | -0.99148 | -1.2444 | -1.288 | -1.4659 | -0.91741 | -1.1731 | -1.2893 | -1.383
15.3 | -1.1364 | -1.2886 | -1.3123 | -1.3845 | -0.99568 | -1.2535 | -1.2997 | -1.4916 | -0.92275 | -1.1812 | -1.2984 | -1.403
15.4 | -1.1427 | -1.3004 | -1.3246 | -1.3968 | -0.99982 | -1.2625 | -1.3114 | -1.5174 | -0.92806 | -1.1893 | -1.3074 | -1.4228
15.5 | -1.149 | -1.3121 | -1.3368 | -1.4091 | -1.0039 | -1.2715 | -1.323 | -1.5434 | -0.93333 | -1.1972 | -1.3163 | -1.4423
15.6 | -1.1554 | -1.3238 | -1.349 | -1.4212 | -1.0079 | -1.2804 | -1.3344 | -1.5696 | -0.93857 | -1.2051 | -1.325 | -1.4616
15.7 | -1.1617 | -1.3354 | -1.3611 | -1.4331 | -1.0119 | -1.2893 | -1.3458 | -1.5959 | -0.94377 | -1.2129 | -1.3336 | -1.4807
15.8 | -1.168 | -1.3468 | -1.3733 | -1.4449 | -1.0159 | -1.2981 | -1.357 | -1.6224 | -0.94893 | -1.2205 | -1.3421 | -1.4995
15.9 | -1.1743 | -1.3583 | -1.3853 | -1.4565 | -1.0197 | -1.3068 | -1.3681 | -1.6491 | -0.95404 | -1.2281 | -1.3504 | -1.518
16 | -1.1806 | -1.3696 | -1.3974 | -1.468 | -1.0235 | -1.3154 | -1.3791 | -1.676 | -0.95912 | -1.2357 | -1.3586 | -1.5363
16.1 | -1.1869 | -1.3808 | -1.4093 | -1.4794 | -1.0273 | -1.3241 | -1.39 | -1.7031 | -0.96415 | -1.2431 | -1.3667 | -1.5542
16.2 | -1.1931 | -1.392 | -1.4213 | -1.4905 | -1.031 | -1.3326 | -1.4008 | -1.7303 | -0.96913 | -1.2504 | -1.3746 | -1.5719
16.3 | -1.1993 | -1.403 | -1.4332 | -1.5015 | -1.0347 | -1.3411 | -1.4114 | -1.7577 | -0.97407 | -1.2576 | -1.3824 | -1.5892
16.4 | -1.2055 | -1.414 | -1.445 | -1.5124 | -1.0383 | -1.3495 | -1.4219 | -1.7852 | -0.97896 | -1.2647 | -1.39 | -1.6062
16.5 | -1.2116 | -1.4249 | -1.4569 | -1.523 | -1.0418 | -1.3579 | -1.4322 | -1.813 | -0.98379 | -1.2717 | -1.3975 | -1.6229
16.6 | -1.2177 | -1.4357 | -1.4686 | -1.5335 | -1.0453 | -1.3662 | -1.4425 | -1.8409 | -0.98858 | -1.2786 | -1.4048 | -1.6392
16.7 | -1.2237 | -1.4464 | -1.4804 | -1.5439 | -1.0487 | -1.3745 | -1.4525 | -1.8689 | -0.99331 | -1.2854 | -1.412 | -1.6552
16.8 | -1.2297 | -1.457 | -1.4921 | -1.554 | -1.0521 | -1.3827 | -1.4625 | -1.8972 | -0.99798 | -1.2921 | -1.419 | -1.6708
16.9 | -1.2356 | -1.4675 | -1.5037 | -1.564 | -1.0554 | -1.3908 | -1.4723 | -1.9255 | -1.0026 | -1.2987 | -1.4259 | -1.6861
17 | -1.2414 | -1.478 | -1.5154 | -1.5738 | -1.0587 | -1.3989 | -1.4819 | -1.9541 | -1.0071 | -1.3052 | -1.4326 | -1.7009
17.1 | -1.2471 | -1.4883 | -1.527 | -1.5834 | -1.0619 | -1.407 | -1.4914 | -1.9828 | -1.0116 | -1.3115 | -1.4392 | -1.7154
17.2 | -1.2528 | -1.4986 | -1.5385 | -1.5929 | -1.065 | -1.415 | -1.5008 | -2.0117 | -1.016 | -1.3178 | -1.4456 | -1.7295
17.3 | -1.2583 | -1.5087 | -1.55 | -1.6022 | -1.0682 | -1.423 | -1.51 | -2.0407 | -1.0204 | -1.3239 | -1.4519 | -1.7432
17.4 | -1.2637 | -1.5188 | -1.5615 | -1.6113 | -1.0712 | -1.4309 | -1.519 | -2.0698 | -1.0247 | -1.3299 | -1.458 | -1.7564
17.5 | -1.269 | -1.5287 | -1.573 | -1.6202 | -1.0742 | -1.4388 | -1.5279 | -2.0991 | -1.0289 | -1.3357 | -1.464 | -1.7693
17.6 | -1.2742 | -1.5386 | -1.5844 | -1.629 | -1.0771 | -1.4467 | -1.5366 | -2.1285 | -1.033 | -1.3414 | -1.4698 | -1.7817
17.7 | -1.2792 | -1.5484 | -1.5959 | -1.6376 | -1.08 | -1.4545 | -1.5452 | -2.1581 | -1.037 | -1.3471 | -1.4754 | -1.7936
17.8 | -1.2841 | -1.5581 | -1.6073 | -1.646 | -1.0828 | -1.4623 | -1.5536 | -2.1877 | -1.041 | -1.3525 | -1.4809 | -1.8052
17.9 | -1.2889 | -1.5677 | -1.6186 | -1.6542 | -1.0856 | -1.4701 | -1.5618 | -2.2175 | -1.0448 | -1.3579 | -1.4863 | -1.8162
18 | -1.2934 | -1.5772 | -1.63 | -1.6622 | -1.0883 | -1.4778 | -1.5699 | -2.2474 | -1.0486 | -1.3631 | -1.4915 | -1.8269
18.1 | -1.2978 | -1.5866 | -1.6413 | -1.6701 | -1.091 | -1.4855 | -1.5778 | -2.2773 | -1.0522 | -1.3681 | -1.4965 | -1.837
18.2 | -1.302 | -1.5959 | -1.6526 | -1.6778 | -1.0936 | -1.4932 | -1.5855 | -2.3074 | -1.0558 | -1.373 | -1.5014 | -1.8467
18.3 | -1.306 | -1.6051 | -1.664 | -1.6854 | -1.0962 | -1.5009 | -1.593 | -2.3375 | -1.0593 | -1.3778 | -1.5061 | -1.8559
18.4 | -1.3098 | -1.6142 | -1.6753 | -1.6927 | -1.0987 | -1.5086 | -1.6003 | -2.3677 | -1.0626 | -1.3824 | -1.5107 | -1.8646
18.5 | -1.3133 | -1.6233 | -1.6865 | -1.6999 | -1.1011 | -1.5163 | -1.6075 | -2.3979 | -1.0658 | -1.3869 | -1.5151 | -1.8729
18.6 | -1.3166 | -1.6322 | -1.6978 | -1.7069 | -1.1035 | -1.524 | -1.6145 | -2.4282 | -1.0689 | -1.3912 | -1.5194 | -1.8806
18.7 | -1.3197 | -1.6411 | -1.7091 | -1.7138 | -1.1059 | -1.5316 | -1.6213 | -2.4585 | -1.0719 | -1.3953 | -1.5235 | -1.8878
18.8 | -1.3225 | -1.6498 | -1.7204 | -1.7205 | -1.1082 | -1.5393 | -1.6279 | -2.4888 | -1.0747 | -1.3993 | -1.5275 | -1.8946
18.9 | -1.325 | -1.6585 | -1.7316 | -1.727 | -1.1104 | -1.547 | -1.6343 | -2.519 | -1.0774 | -1.4031 | -1.5313 | -1.9008
19 | -1.3273 | -1.6671 | -1.7429 | -1.7334 | -1.1126 | -1.5547 | -1.6405 | -2.5493 | -1.0799 | -1.4067 | -1.5349 | -1.9065
19.1 | -1.3292 | -1.6756 | -1.7542 | -1.7396 | -1.1147 | -1.5624 | -1.6464 | -2.5795 | -1.0823 | -1.4102 | -1.5384 | -1.9117
19.2 | -1.3308 | -1.684 | -1.7654 | -1.7456 | -1.1168 | -1.5702 | -1.6522 | -2.6096 | -1.0844 | -1.4134 | -1.5418 | -1.9164
19.3 | -1.3321 | -1.6923 | -1.7767 | -1.7515 | -1.1188 | -1.5779 | -1.6578 | -2.6396 | -1.0865 | -1.4165 | -1.5449 | -1.9206
19.4 | -1.3331 | -1.7005 | -1.788 | -1.7572 | -1.1207 | -1.5857 | -1.6631 | -2.6694 | -1.0883 | -1.4194 | -1.548 | -1.9242
19.5 | -1.3337 | -1.7087 | -1.7993 | -1.7628 | -1.1226 | -1.5935 | -1.6682 | -2.6991 | -1.0899 | -1.4221 | -1.5508 | -1.9273
19.6 | -1.3339 | -1.7167 | -1.8106 | -1.7682 | -1.1244 | -1.6014 | -1.6731 | -2.7287 | -1.0914 | -1.4246 | -1.5535 | -1.9299
19.7 | -1.3337 | -1.7246 | -1.8219 | -1.7735 | -1.1262 | -1.6093 | -1.6777 | -2.758 | -1.0926 | -1.4269 | -1.5561 | -1.9319
19.8 | -1.3332 | -1.7325 | -1.8332 | -1.7786 | -1.1279 | -1.6172 | -1.6821 | -2.7871 | -1.0936 | -1.429 | -1.5584 | -1.9334
19.9 | -1.3322 | -1.7402 | -1.8445 | -1.7836 | -1.1295 | -1.6252 | -1.6862 | -2.8159 | -1.0943 | -1.4308 | -1.5607 | -1.9344
20 | -1.3308 | -1.7479 | -1.8558 | -1.7885 | -1.131 | -1.6333 | -1.6901 | -2.8444 | -1.0948 | -1.4324 | -1.5627 | -1.9348
20.1 | -1.3289 | -1.7555 | -1.8671 | -1.7932 | -1.1325 | -1.6414 | -1.6937 | -2.8725 | -1.0951 | -1.4338 | -1.5646 | -1.9348
20.2 | -1.3266 | -1.7629 | -1.8784 | -1.7977 | -1.1339 | -1.6495 | -1.697 | -2.9002 | -1.0951 | -1.4349 | -1.5663 | -1.9348
20.3 | -1.3239 | -1.7703 | -1.8897 | -1.8021 | -1.1353 | -1.6578 | -1.7001 | -2.9275 | -1.0951 | -1.4358 | -1.5679 | -1.9348
20.4 | -1.3206 | -1.7775 | -1.901 | -1.8064 | -1.1365 | -1.666 | -1.7028 | -2.9543 | -1.0951 | -1.4364 | -1.5693 | -1.9348
20.5 | -1.3168 | -1.7847 | -1.9123 | -1.8105 | -1.1377 | -1.6744 | -1.7052 | -2.9806 | -1.0951 | -1.4368 | -1.5705 | -1.9348
20.6 | -1.3125 | -1.7917 | -1.9236 | -1.8145 | -1.1388 | -1.6828 | -1.7074 | -3.0063 | -1.0951 | -1.4368 | -1.5715 | -1.9348
20.7 | -1.3077 | -1.7986 | -1.9349 | -1.8184 | -1.1398 | -1.6914 | -1.7092 | -3.0314 | -1.0951 | -1.4368 | -1.5723 | -1.9348
20.8 | -1.3023 | -1.8054 | -1.9462 | -1.8221 | -1.1406 | -1.7 | -1.7106 | -3.0557 | -1.0951 | -1.4368 | -1.573 | -1.9348
20.9 | -1.2964 | -1.8121 | -1.9574 | -1.8258 | -1.1414 | -1.7087 | -1.7117 | -3.0793 | -1.0951 | -1.4368 | -1.5734 | -1.9348
21 | -1.2964 | -1.8186 | -1.9686 | -1.8292 | -1.1421 | -1.7174 | -1.7125 | -3.1021 | -1.0951 | -1.4368 | -1.5737 | -1.9348
21.1 | -1.2964 | -1.825 | -1.9798 | -1.8326 | -1.1427 | -1.7263 | -1.7128 | -3.124 | -1.0951 | -1.4368 | -1.5737 | -1.9348
21.2 | -1.2964 | -1.8313 | -1.991 | -1.8358 | -1.1431 | -1.7352 | -1.7128 | -3.1449 | -1.0951 | -1.4368 | -1.5737 | -1.9348
21.3 | -1.2964 | -1.8374 | -2.0021 | -1.8389 | -1.1435 | -1.7443 | -1.7128 | -3.1648 | -1.0951 | -1.4368 | -1.5737 | -1.9348
21.4 | -1.2964 | -1.8434 | -2.0131 | -1.8419 | -1.1437 | -1.7534 | -1.7128 | -3.1836 | -1.0951 | -1.4368 | -1.5737 | -1.9348
21.5 | -1.2964 | -1.8492 | -2.0241 | -1.8447 | -1.1437 | -1.7627 | -1.7128 | -3.2013 | -1.0951 | -1.4368 | -1.5737 | -1.9348
21.6 | -1.2964 | -1.8549 | -2.035 | -1.8474 | -1.1437 | -1.7721 | -1.7128 | -3.2176 | -1.0951 | -1.4368 | -1.5737 | -1.9348
21.7 | -1.2964 | -1.8604 | -2.0459 | -1.85 | -1.1437 | -1.7815 | -1.7128 | -3.2326 | -1.0951 | -1.4368 | -1.5737 | -1.9348
21.8 | -1.2964 | -1.8656 | -2.0566 | -1.8525 | -1.1437 | -1.7911 | -1.7128 | -3.2461 | -1.0951 | -1.4368 | -1.5737 | -1.9348
21.9 | -1.2964 | -1.8707 | -2.0672 | -1.8548 | -1.1437 | -1.8007 | -1.7128 | -3.2581 | -1.0951 | -1.4368 | -1.5737 | -1.9348
22 | -1.2964 | -1.8756 | -2.0777 | -1.857 | -1.1437 | -1.8105 | -1.7128 | -3.2685 | -1.0951 | -1.4368 | -1.5737 | -1.9348
22.1 | -1.2964 | -1.8803 | -2.0881 | -1.8591 | -1.1437 | -1.8204 | -1.7128 | -3.2771 | -1.0951 | -1.4368 | -1.5737 | -1.9348
22.2 | -1.2964 | -1.8848 | -2.0983 | -1.8611 | -1.1437 | -1.8304 | -1.7128 | -3.2838 | -1.0951 | -1.4368 | -1.5737 | -1.9348
22.3 | -1.2964 | -1.889 | -2.1084 | -1.8629 | -1.1437 | -1.8405 | -1.7128 | -3.2885 | -1.0951 | -1.4368 | -1.5737 | -1.9348
22.4 | -1.2964 | -1.8929 | -2.1182 | -1.8646 | -1.1437 | -1.8507 | -1.7128 | -3.2911 | -1.0951 | -1.4368 | -1.5737 | -1.9348
22.5 | -1.2964 | -1.8966 | -2.1279 | -1.8661 | -1.1437 | -1.861 | -1.7128 | -3.2915 | -1.0951 | -1.4368 | -1.5737 | -1.9348
22.6 | -1.2964 | -1.9 | -2.1373 | -1.8675 | -1.1437 | -1.8714 | -1.7128 | -3.2915 | -1.0951 | -1.4368 | -1.5737 | -1.9348
22.7 | -1.2964 | -1.9031 | -2.1465 | -1.8688 | -1.1437 | -1.8819 | -1.7128 | -3.2915 | -1.0951 | -1.4368 | -1.5737 | -1.9348
22.8 | -1.2964 | -1.9059 | -2.1554 | -1.87 | -1.1437 | -1.8926 | -1.7128 | -3.2915 | -1.0951 | -1.4368 | -1.5737 | -1.9348
22.9 | -1.2964 | -1.9084 | -2.1641 | -1.8709 | -1.1437 | -1.9033 | -1.7128 | -3.2915 | -1.0951 | -1.4368 | -1.5737 | -1.9348
23 | -1.2964 | -1.9105 | -2.1724 | -1.8718 | -1.1437 | -1.9141 | -1.7128 | -3.2915 | -1.0951 | -1.4368 | -1.5737 | -1.9348
23.1 | -1.2964 | -1.9122 | -2.1803 | -1.8725 | -1.1437 | -1.925 | -1.7128 | -3.2915 | -1.0951 | -1.4368 | -1.5737 | -1.9348
23.2 | -1.2964 | -1.9135 | -2.1879 | -1.873 | -1.1437 | -1.936 | -1.7128 | -3.2915 | -1.0951 | -1.4368 | -1.5737 | -1.9348
23.3 | -1.2964 | -1.9144 | -2.1951 | -1.8734 | -1.1437 | -1.9471 | -1.7128 | -3.2915 | -1.0951 | -1.4368 | -1.5737 | -1.9348
23.4 | -1.2964 | -1.9149 | -2.2018 | -1.8736 | -1.1437 | -1.9583 | -1.7128 | -3.2915 | -1.0951 | -1.4368 | -1.5737 | -1.9348
23.5 | -1.2964 | -1.9149 | -2.2081 | -1.8737 | -1.1437 | -1.9696 | -1.7128 | -3.2915 | -1.0951 | -1.4368 | -1.5737 | -1.9348
23.6 | -1.2964 | -1.9149 | -2.2138 | -1.8737 | -1.1437 | -1.9809 | -1.7128 | -3.2915 | -1.0951 | -1.4368 | -1.5737 | -1.9348
23.7 | -1.2964 | -1.9149 | -2.219 | -1.8737 | -1.1437 | -1.9923 | -1.7128 | -3.2915 | -1.0951 | -1.4368 | -1.5737 | -1.9348
23.8 | -1.2964 | -1.9149 | -2.2236 | -1.8737 | -1.1437 | -2.0038 | -1.7128 | -3.2915 | -1.0951 | -1.4368 | -1.5737 | -1.9348
23.9 | -1.2964 | -1.9149 | -2.2276 | -1.8737 | -1.1437 | -2.0153 | -1.7128 | -3.2915 | -1.0951 | -1.4368 | -1.5737 | -1.9348
24 | -1.2964 | -1.9149 | -2.231 | -1.8737 | -1.1437 | -2.0269 | -1.7128 | -3.2915 | -1.0951 | -1.4368 | -1.5737 | -1.9348
24.1 | -1.2964 | -1.9149 | -2.2336 | -1.8737 | -1.1437 | -2.0385 | -1.7128 | -3.2915 | -1.0951 | -1.4368 | -1.5737 | -1.9348
24.2 | -1.2964 | -1.9149 | -2.2354 | -1.8737 | -1.1437 | -2.0501 | -1.7128 | -3.2915 | -1.0951 | -1.4368 | -1.5737 | -1.9348
24.3 | -1.2964 | -1.9149 | -2.2364 | -1.8737 | -1.1437 | -2.0618 | -1.7128 | -3.2915 | -1.0951 | -1.4368 | -1.5737 | -1.9348
24.4 | -1.2964 | -1.9149 | -2.2364 | -1.8737 | -1.1437 | -2.0735 | -1.7128 | -3.2915 | -1.0951 | -1.4368 | -1.5737 | -1.9348
24.5 | -1.2964 | -1.9149 | -2.2364 | -1.8737 | -1.1437 | -2.0852 | -1.7128 | -3.2915 | -1.0951 | -1.4368 | -1.5737 | -1.9348
24.6 | -1.2964 | -1.9149 | -2.2364 | -1.8737 | -1.1437 | -2.0969 | -1.7128 | -3.2915 | -1.0951 | -1.4368 | -1.5737 | -1.9348
24.7 | -1.2964 | -1.9149 | -2.2364 | -1.8737 | -1.1437 | -2.1085 | -1.7128 | -3.2915 | -1.0951 | -1.4368 | -1.5737 | -1.9348
24.8 | -1.2964 | -1.9149 | -2.2364 | -1.8737 | -1.1437 | -2.1202 | -1.7128 | -3.2915 | -1.0951 | -1.4368 | -1.5737 | -1.9348
24.9 | -1.2964 | -1.9149 | -2.2364 | -1.8737 | -1.1437 | -2.1318 | -1.7128 | -3.2915 | -1.0951 | -1.4368 | -1.5737 | -1.9348
25 | -1.2964 | -1.9149 | -2.2364 | -1.8737 | -1.1437 | -2.1434 | -1.7128 | -3.2915 | -1.0951 | -1.4368 | -1.5737 | -1.9348
25.1 | -1.2964 | -1.9149 | -2.2364 | -1.8737 | -1.1437 | -2.1548 | -1.7128 | -3.2915 | -1.0951 | -1.4368 | -1.5737 | -1.9348
25.2 | -1.2964 | -1.9149 | -2.2364 | -1.8737 | -1.1437 | -2.1663 | -1.7128 | -3.2915 | -1.0951 | -1.4368 | -1.5737 | -1.9348
25.3 | -1.2964 | -1.9149 | -2.2364 | -1.8737 | -1.1437 | -2.1776 | -1.7128 | -3.2915 | -1.0951 | -1.4368 | -1.5737 | -1.9348
25.4 | -1.2964 | -1.9149 | -2.2364 | -1.8737 | -1.1437 | -2.1888 | -1.7128 | -3.2915 | -1.0951 | -1.4368 | -1.5737 | -1.9348
25.5 | -1.2964 | -1.9149 | -2.2364 | -1.8737 | -1.1437 | -2.1999 | -1.7128 | -3.2915 | -1.0951 | -1.4368 | -1.5737 | -1.9348
25.6 | -1.2964 | -1.9149 | -2.2364 | -1.8737 | -1.1437 | -2.2108 | -1.7128 | -3.2915 | -1.0951 | -1.4368 | -1.5737 | -1.9348
25.7 | -1.2964 | -1.9149 | -2.2364 | -1.8737 | -1.1437 | -2.2216 | -1.7128 | -3.2915 | -1.0951 | -1.4368 | -1.5737 | -1.9348
25.8 | -1.2964 | -1.9149 | -2.2364 | -1.8737 | -1.1437 | -2.2322 | -1.7128 | -3.2915 | -1.0951 | -1.4368 | -1.5737 | -1.9348
25.9 | -1.2964 | -1.9149 | -2.2364 | -1.8737 | -1.1437 | -2.2426 | -1.7128 | -3.2915 | -1.0951 | -1.4368 | -1.5737 | -1.9348
26 | -1.2964 | -1.9149 | -2.2364 | -1.8737 | -1.1437 | -2.2528 | -1.7128 | -3.2915 | -1.0951 | -1.4368 | -1.5737 | -1.9348
26.1 | -1.2964 | -1.9149 | -2.2364 | -1.8737 | -1.1437 | -2.2627 | -1.7128 | -3.2915 | -1.0951 | -1.4368 | -1.5737 | -1.9348
26.2 | -1.2964 | -1.9149 | -2.2364 | -1.8737 | -1.1437 | -2.2724 | -1.7128 | -3.2915 | -1.0951 | -1.4368 | -1.5737 | -1.9348
26.3 | -1.2964 | -1.9149 | -2.2364 | -1.8737 | -1.1437 | -2.2818 | -1.7128 | -3.2915 | -1.0951 | -1.4368 | -1.5737 | -1.9348
26.4 | -1.2964 | -1.9149 | -2.2364 | -1.8737 | -1.1437 | -2.2909 | -1.7128 | -3.2915 | -1.0951 | -1.4368 | -1.5737 | -1.9348
26.5 | -1.2964 | -1.9149 | -2.2364 | -1.8737 | -1.1437 | -2.2996 | -1.7128 | -3.2915 | -1.0951 | -1.4368 | -1.5737 | -1.9348
26.6 | -1.2964 | -1.9149 | -2.2364 | -1.8737 | -1.1437 | -2.308 | -1.7128 | -3.2915 | -1.0951 | -1.4368 | -1.5737 | -1.9348
26.7 | -1.2964 | -1.9149 | -2.2364 | -1.8737 | -1.1437 | -2.316 | -1.7128 | -3.2915 | -1.0951 | -1.4368 | -1.5737 | -1.9348
26.8 | -1.2964 | -1.9149 | -2.2364 | -1.8737 | -1.1437 | -2.3236 | -1.7128 | -3.2915 | -1.0951 | -1.4368 | -1.5737 | -1.9348
26.9 | -1.2964 | -1.9149 | -2.2364 | -1.8737 | -1.1437 | -2.3307 | -1.7128 | -3.2915 | -1.0951 | -1.4368 | -1.5737 | -1.9348
27 | -1.2964 | -1.9149 | -2.2364 | -1.8737 | -1.1437 | -2.3374 | -1.7128 | -3.2915 | -1.0951 | -1.4368 | -1.5737 | -1.9348
27.1 | -1.2964 | -1.9149 | -2.2364 | -1.8737 | -1.1437 | -2.3435 | -1.7128 | -3.2915 | -1.0951 | -1.4368 | -1.5737 | -1.9348
27.2 | -1.2964 | -1.9149 | -2.2364 | -1.8737 | -1.1437 | -2.3492 | -1.7128 | -3.2915 | -1.0951 | -1.4368 | -1.5737 | -1.9348
27.3 | -1.2964 | -1.9149 | -2.2364 | -1.8737 | -1.1437 | -2.3542 | -1.7128 | -3.2915 | -1.0951 | -1.4368 | -1.5737 | -1.9348
27.4 | -1.2964 | -1.9149 | -2.2364 | -1.8737 | -1.1437 | -2.3586 | -1.7128 | -3.2915 | -1.0951 | -1.4368 | -1.5737 | -1.9348
27.5 | -1.2964 | -1.9149 | -2.2364 | -1.8737 | -1.1437 | -2.3624 | -1.7128 | -3.2915 | -1.0951 | -1.4368 | -1.5737 | -1.9348
27.6 | -1.2964 | -1.9149 | -2.2364 | -1.8737 | -1.1437 | -2.3655 | -1.7128 | -3.2915 | -1.0951 | -1.4368 | -1.5737 | -1.9348
27.7 | -1.2964 | -1.9149 | -2.2364 | -1.8737 | -1.1437 | -2.3679 | -1.7128 | -3.2915 | -1.0951 | -1.4368 | -1.5737 | -1.9348
27.8 | -1.2964 | -1.9149 | -2.2364 | -1.8737 | -1.1437 | -2.3695 | -1.7128 | -3.2915 | -1.0951 | -1.4368 | -1.5737 | -1.9348
27.9 | -1.2964 | -1.9149 | -2.2364 | -1.8737 | -1.1437 | -2.3703 | -1.7128 | -3.2915 | -1.0951 | -1.4368 | -1.5737 | -1.9348
28 | -1.2964 | -1.9149 | -2.2364 | -1.8737 | -1.1437 | -2.3703 | -1.7128 | -3.2915 | -1.0951 | -1.4368 | -1.5737 | -1.9348
28.1 | -1.2964 | -1.9149 | -2.2364 | -1.8737 | -1.1437 | -2.3703 | -1.7128 | -3.2915 | -1.0951 | -1.4368 | -1.5737 | -1.9348
28.2 | -1.2964 | -1.9149 | -2.2364 | -1.8737 | -1.1437 | -2.3703 | -1.7128 | -3.2915 | -1.0951 | -1.4368 | -1.5737 | -1.9348
28.3 | -1.2964 | -1.9149 | -2.2364 | -1.8737 | -1.1437 | -2.3703 | -1.7128 | -3.2915 | -1.0951 | -1.4368 | -1.5737 | -1.9348
28.4 | -1.2964 | -1.9149 | -2.2364 | -1.8737 | -1.1437 | -2.3703 | -1.7128 | -3.2915 | -1.0951 | -1.4368 | -1.5737 | -1.9348
28.5 | -1.2964 | -1.9149 | -2.2364 | -1.8737 | -1.1437 | -2.3703 | -1.7128 | -3.2915 | -1.0951 | -1.4368 | -1.5737 | -1.9348
28.6 | -1.2964 | -1.9149 | -2.2364 | -1.8737 | -1.1437 | -2.3703 | -1.7128 | -3.2915 | -1.0951 | -1.4368 | -1.5737 | -1.9348
28.7 | -1.2964 | -1.9149 | -2.2364 | -1.8737 | -1.1437 | -2.3703 | -1.7128 | -3.2915 | -1.0951 | -1.4368 | -1.5737 | -1.9348
28.8 | -1.2964 | -1.9149 | -2.2364 | -1.8737 | -1.1437 | -2.3703 | -1.7128 | -3.2915 | -1.0951 | -1.4368 | -1.5737 | -1.9348
28.9 | -1.2964 | -1.9149 | -2.2364 | -1.8737 | -1.1437 | -2.3703 | -1.7128 | -3.2915 | -1.0951 | -1.4368 | -1.5737 | -1.9348
29 | -1.2964 | -1.9149 | -2.2364 | -1.8737 | -1.1437 | -2.3703 | -1.7128 | -3.2915 | -1.0951 | -1.4368 | -1.5737 | -1.9348
29.1 | -1.2964 | -1.9149 | -2.2364 | -1.8737 | -1.1437 | -2.3703 | -1.7128 | -3.2915 | -1.0951 | -1.4368 | -1.5737 | -1.9348
29.2 | -1.2964 | -1.9149 | -2.2364 | -1.8737 | -1.1437 | -2.3703 | -1.7128 | -3.2915 | -1.0951 | -1.4368 | -1.5737 | -1.9348
29.3 | -1.2964 | -1.9149 | -2.2364 | -1.8737 | -1.1437 | -2.3703 | -1.7128 | -3.2915 | -1.0951 | -1.4368 | -1.5737 | -1.9348
29.4 | -1.2964 | -1.9149 | -2.2364 | -1.8737 | -1.1437 | -2.3703 | -1.7128 | -3.2915 | -1.0951 | -1.4368 | -1.5737 | -1.9348
29.5 | -1.2964 | -1.9149 | -2.2364 | -1.8737 | -1.1437 | -2.3703 | -1.7128 | -3.2915 | -1.0951 | -1.4368 | -1.5737 | -1.9348
29.6 | -1.2964 | -1.9149 | -2.2364 | -1.8737 | -1.1437 | -2.3703 | -1.7128 | -3.2915 | -1.0951 | -1.4368 | -1.5737 | -1.9348
29.7 | -1.2964 | -1.9149 | -2.2364 | -1.8737 | -1.1437 | -2.3703 | -1.7128 | -3.2915 | -1.0951 | -1.4368 | -1.5737 | -1.9348
29.8 | -1.2964 | -1.9149 | -2.2364 | -1.8737 | -1.1437 | -2.3703 | -1.7128 | -3.2915 | -1.0951 | -1.4368 | -1.5737 | -1.9348
29.9 | -1.2964 | -1.9149 | -2.2364 | -1.8737 | -1.1437 | -2.3703 | -1.7128 | -3.2915 | -1.0951 | -1.4368 | -1.5737 | -1.9348
30 | -1.2964 | -1.9149 | -2.2364 | -1.8737 | -1.1437 | -2.3703 | -1.7128 | -3.2915 | -1.0951 | -1.4368 | -1.5737 | -1.9348

## koef_den316
tridaTDD | kat1 | kat2 | kat3 | kat4 | kat5 | vanoce | velikonoce | NTkat1 | NTkat2 | NTkat3 | NTkat4 | NTkat5 | w | delta | beta | z | c
DOM1 | -8.0309 | -8.1 | -8.0881 | -7.9796 | -7.9891 | 0.11352 | 0.091033 | 1.0127 | 1.1921 | 1.5287 | 0.8679 | 1.0289 | 0.6349 | 0 | 0 | 7 | 1
DOM2 | -7.1273 | -7.1387 | -7.1309 | -7.1347 | -7.1393 | 0.004951 | -0.019832 | 1.0106 | 1.0212 | 0.99639 | 0.9868 | 1.0643 | 0.6509 | 0 | 0 | 7 | 1
DOM3 | -6.1816 | -6.2041 | -6.2028 | -6.1741 | -6.1521 | -0.0014826 | 0.0023991 | 1.0112 | 1.0319 | 0.99883 | 0.95564 | 0.94273 | 0.64793 | 0 | 0 | 7 | 1
DOM4 | -8.181 | -8.1609 | -8.1742 | -8.1456 | -8.2474 | 0.039894 | -0.028095 | 0.99301 | 1.004 | 0.98399 | 0.93432 | 1.0591 | 0.63761 | 0 | 0 | 7 | 1
MO1 | -5.9048 | -5.9799 | -5.9094 | -6.2365 | -6.2171 | -0.063992 | -0.011571 | 1.0057 | 1.0145 | 1.0254 | 1.203 | 1.1234 | 0.64097 | 0 | 0 | 7 | 1
MO2 | -6.47 | -6.5183 | -6.4532 | -6.7632 | -6.6038 | -0.003544 | -0.021412 | 1.026 | 1.0353 | 0.99658 | 1.1057 | 1.0657 | 0.63101 | 0 | 0 | 7 | 1
MO3 | -6.5212 | -6.6031 | -6.5237 | -6.8003 | -6.6871 | 0.029193 | -0.057622 | 0.99457 | 1.0637 | 1.0112 | 1.1844 | 1.075 | 0.64349 | 0 | 0 | 7 | 1
MO4 | -7.5574 | -7.6719 | -7.5594 | -7.9013 | -7.7201 | 0.070993 | -0.035908 | 1.0087 | 1.0514 | 0.98121 | 1.2264 | 1.0919 | 0.64385 | 0 | 0 | 7 | 1
SO1 | -4.98 | -5.1707 | -4.9907 | -5.6015 | -5.454 | -0.068757 | -0.00078802 | 1.0799 | 1.0893 | 1.0933 | 1.6608 | 1.4997 | 0.65675 | 0 | 0 | 7 | 1
SO2 | -6.4397 | -6.4836 | -6.4083 | -6.6713 | -6.4875 | -0.012121 | -0.054786 | 1.0006 | 1.0301 | 1.0131 | 1.1469 | 1.0284 | 0.63954 | 0 | 0 | 7 | 1
SO3 | -3.681 | -3.8168 | -3.7048 | -4.1119 | -3.9273 | -0.02714 | -0.074646 | 0.98301 | 1.0196 | 1.0151 | 1.1942 | 1.1013 | 0.63791 | 0 | 0 | 7 | 1
SO4 | -4.6837 | -4.8359 | -4.6641 | -5.1612 | -4.9103 | -0.10374 | -0.079116 | 1.001 | 1.1325 | 1.0123 | 1.2908 | 1.1234 | 0.63807 | 0 | 0 | 7 | 1

## norm_konst316
tridaTDD | c_R (2026)
DOM1 | 0.051193
DOM2 | 0.32981
DOM3 | 0.74075
DOM4 | 0.13444
MO1 | 0.62338
MO2 | 0.43636
MO3 | 0.48561
MO4 | 0.24028
SO1 | 1.5854
SO2 | 0.42122
SO3 | 7.0259
SO4 | 4.3472